## 废水排放
任务名称 | 企业名称 | 名录类别 | 行业类别 | 受纳水体 | 执行标准名称 | 执行标准条目名称 | 监测点 | 监测项目 | 监测日期 | 流量(m³/s) | 水温(°C) | 生产负荷(%) | 进口浓度 | 排放浓度 | 上限 | 下限 | 单位 | 是否超标 | 超标倍数 | 备注 | 是否有评价限值
浦口区2025年4月重点企业监督性监测 | 南京润浦建设发展有限公司（浦口区汤泉污水处理厂） | 水环境 | 污水处理及其再生利用 | 陈桥河 | 城镇污水处理厂污染物排放标准[国标](GB18918-2002) | （表1）基本控制项目最高允许排放浓度（日均值）,一级标准（水温＞12℃或≤12℃）,B标准,通用 | 废水总排口(DW001) | 氨氮（NH3-N） | 2025-04-10 |  | 20.3 |  |  | 0.462 | 8;15 |  | mg/L | 否 |  |  | 是
浦口区2025年4月重点企业监督性监测 | 南京润浦建设发展有限公司（浦口区汤泉污水处理厂） | 水环境 | 污水处理及其再生利用 | 陈桥河 | 城镇污水处理厂污染物排放标准[国标](GB18918-2002) | （表1）基本控制项目最高允许排放浓度（日均值）,一级标准（水温＞12℃或≤12℃）,B标准,通用 | 废水总排口(DW001) | 化学需氧量 | 2025-04-10 |  |  |  |  | 5 | 60 |  | mg/L | 否 |  |  | 是
浦口区2025年4月重点企业监督性监测 | 南京润浦建设发展有限公司（浦口区汤泉污水处理厂） | 水环境 | 污水处理及其再生利用 | 陈桥河 | 城镇污水处理厂污染物排放标准[国标](GB18918-2002) | （表1）基本控制项目最高允许排放浓度（日均值）,一级标准（水温＞12℃或≤12℃）,A标准,通用 | 废水总排口(DW001) | 总氮（以N计） | 2025-04-10 |  |  |  |  | 0.97 | 15 |  | mg/L | 否 |  |  | 是
浦口区2025年4月重点企业监督性监测 | 南京润浦建设发展有限公司（浦口区汤泉污水处理厂） | 水环境 | 污水处理及其再生利用 | 陈桥河 | 城镇污水处理厂污染物排放标准[国标](GB18918-2002) | （表1）基本控制项目最高允许排放浓度（日均值）,一级标准（水温＞12℃或≤12℃）,B标准,2005年12月31日前建设 | 废水总排口(DW001) | 总磷（以P计） | 2025-04-10 |  |  |  |  | 0.09 | 1.5 |  | mg/L | 否 |  |  | 是
浦口区2025年4月重点企业监督性监测 | 南京润浦建设发展有限公司（浦口区汤泉污水处理厂） | 水环境 | 污水处理及其再生利用 | 陈桥河 | 城镇污水处理厂污染物排放标准[国标](GB18918-2002) | （表1）基本控制项目最高允许排放浓度（日均值）,一级标准（水温＞12℃或≤12℃）,B标准,通用 | 废水总排口(DW001) | pH值 | 2025-04-10 |  |  |  |  | 7.0 | 9 | 6 | 无量纲 | 否 |  |  | 是
浦口区2025年4月重点企业监督性监测 | 华天科技（南京）有限公司 | 水环境,大气环境,土壤污染监管,环境风险管控 | 集成电路制造 |  | 半导体行业污染物排放标准(DB32/3747-2020) | 表1 水污染物排放限值,企业废水总排放口 | 生产废水总排口DA001 | 总铜 | 2025-04-16 |  |  |  |  | 0.04 | 0.3 |  | mg/L | 否 |  |  | 是
浦口区2025年4月重点企业监督性监测 | 华天科技（南京）有限公司 | 水环境,大气环境,土壤污染监管,环境风险管控 | 集成电路制造 |  | 半导体行业污染物排放标准(DB32/3747-2020) | 表一水污染物,间接排放 | 生产废水总排口DA001 | 氨氮（NH3-N） | 2025-04-16 |  |  |  |  | 1.46 | 20 |  | mg/L | 否 |  |  | 是
浦口区2025年4月重点企业监督性监测 | 华天科技（南京）有限公司 | 水环境,大气环境,土壤污染监管,环境风险管控 | 集成电路制造 |  | 半导体行业污染物排放标准(DB32/3747-2020) | 表一水污染物,间接排放 | 生产废水总排口DA001 | 化学需氧量 | 2025-04-16 |  |  |  |  | 50 | 300 |  | mg/L | 否 |  |  | 是
浦口区2025年4月重点企业监督性监测 | 华天科技（南京）有限公司 | 水环境,大气环境,土壤污染监管,环境风险管控 | 集成电路制造 |  | 半导体行业污染物排放标准(DB32/3747-2020) | 表一水污染物,间接排放 | 生产废水总排口DA001 | 悬浮物 | 2025-04-16 |  |  |  |  | 10 | 250 |  | mg/L | 否 |  |  | 是
浦口区2025年4月重点企业监督性监测 | 华天科技（南京）有限公司 | 水环境,大气环境,土壤污染监管,环境风险管控 | 集成电路制造 |  | 半导体行业污染物排放标准(DB32/3747-2020) | 表一水污染物,间接排放 | 生产废水总排口DA001 | 总磷（以P计） | 2025-04-16 |  |  |  |  | 0.24 | 3 |  | mg/L | 否 |  |  | 是
浦口区2025年4月重点企业监督性监测 | 华天科技（南京）有限公司 | 水环境,大气环境,土壤污染监管,环境风险管控 | 集成电路制造 |  | 半导体行业污染物排放标准(DB32/3747-2020) | 表一水污染物 | 生产废水总排口DA001 | pH值 | 2025-04-16 |  |  |  |  | 7.8 | 9 | 6 | 无量纲 | 否 |  |  | 是
浦口区2025年4月重点企业监督性监测 | 华天科技（南京）有限公司 | 水环境,大气环境,土壤污染监管,环境风险管控 | 集成电路制造 |  | 半导体行业污染物排放标准(DB32/3747-2020) | 表一水污染物,间接排放 | 生产废水总排口DA001 | 总氮（以N计） | 2025-04-16 |  |  |  |  | 1.56 | 35 |  | mg/L | 否 |  |  | 是
浦口区2025年4月重点企业监督性监测 | 南京市浦口区中医院 | 水环境 | 中医医院 |  | 医疗机构水污染物排放标准(GB18466-2005) | （表2）综合医疗机构和其他医疗机构水污染物排放限值（日均值）,含氯消毒剂,消毒接触池的接触时间大于等于1小时，接触池出口,预处理标准 | 污水总排口 | 悬浮物 | 2025-04-15 |  |  |  |  | 19 | 60 |  | mg/L | 否 |  |  | 是
浦口区2025年4月重点企业监督性监测 | 南京市浦口区中医院 | 水环境 | 中医医院 |  | 医疗机构水污染物排放标准(GB18466-2005) | （表2）综合医疗机构和其他医疗机构水污染物排放限值（日均值）,含氯消毒剂,消毒接触池的接触时间大于等于1小时，接触池出口,预处理标准 | 污水总排口 | 阴离子表面活性剂（LAS） | 2025-04-15 |  |  |  |  | 0.11 | 10 |  | mg/L | 否 |  |  | 是
浦口区2025年4月重点企业监督性监测 | 南京市浦口区中医院 | 水环境 | 中医医院 |  | 医疗机构水污染物排放标准(GB18466-2005) | （表2）综合医疗机构和其他医疗机构水污染物排放限值（日均值）,含氯消毒剂,消毒接触池的接触时间大于等于1小时，接触池出口,预处理标准 | 污水总排口 | 石油类 | 2025-04-15 |  |  |  |  | <0.06 | 20 |  | mg/L | 否 |  |  | 是
浦口区2025年4月重点企业监督性监测 | 南京市浦口区中医院 | 水环境 | 中医医院 |  | 医疗机构水污染物排放标准(GB18466-2005) | （表2）综合医疗机构和其他医疗机构水污染物排放限值（日均值）,含氯消毒剂,消毒接触池的接触时间大于等于1小时，接触池出口,排放标准 | 污水总排口 | pH值 | 2025-04-15 |  |  |  |  | 7.3 | 9 | 6 | 无量纲 | 否 |  |  | 是
浦口区2025年4月重点企业监督性监测 | 南京市浦口区中医院 | 水环境 | 中医医院 |  | 医疗机构水污染物排放标准(GB18466-2005) | （表2）综合医疗机构和其他医疗机构水污染物排放限值（日均值）,含氯消毒剂,消毒接触池的接触时间大于等于1小时，接触池出口,预处理标准 | 污水总排口 | 挥发酚 | 2025-04-15 |  |  |  |  | 0.0032 | 1.0 |  | mg/L | 否 |  |  | 是
浦口区2025年4月重点企业监督性监测 | 南京市浦口区中医院 | 水环境 | 中医医院 |  | 污水排入城镇下水道水质标准(GB/T31962-2015) | 污水排入城镇下水道水质控制项目限值,B级 | 污水总排口 | 总氮（以N计） | 2025-04-15 |  |  |  |  | 41.6 | 70 |  | mg/L | 否 |  |  | 是
浦口区2025年4月重点企业监督性监测 | 南京市浦口区中医院 | 水环境 | 中医医院 |  | 污水排入城镇下水道水质标准(GB/T31962-2015) | 污水排入城镇下水道水质控制项目限值,B级 | 污水总排口 | 氨氮（NH3-N） | 2025-04-15 |  |  |  |  | 37.3 | 45 |  | mg/L | 否 |  |  | 是
浦口区2025年4月重点企业监督性监测 | 南京市浦口区中医院 | 水环境 | 中医医院 |  | 医疗机构水污染物排放标准(GB18466-2005) | （表2）综合医疗机构和其他医疗机构水污染物排放限值（日均值）,含氯消毒剂,消毒接触池的接触时间大于等于1小时，接触池出口,预处理标准 | 污水总排口 | 化学需氧量 | 2025-04-15 |  |  |  |  | 39 | 250 |  | mg/L | 否 |  |  | 是
浦口区2025年4月重点企业监督性监测 | 南京市浦口区中医院 | 水环境 | 中医医院 |  | 污水排入城镇下水道水质标准(GB/T31962-2015) | 污水排入城镇下水道水质控制项目限值,B级 | 污水总排口 | 总磷（以P计） | 2025-04-15 |  |  |  |  | 2.83 | 8 |  | mg/L | 否 |  |  | 是
浦口区2025年4月重点企业监督性监测 | 南京市浦口区中医院 | 水环境 | 中医医院 |  | 医疗机构水污染物排放标准(GB18466-2005) | （表2）综合医疗机构和其他医疗机构水污染物排放限值（日均值）,含氯消毒剂,消毒接触池的接触时间大于等于1小时，接触池出口,预处理标准 | 污水总排口 | 五日生化需氧量（BOD5） | 2025-04-15 |  |  |  |  | 5.6 | 100 |  | mg/L | 否 |  |  | 是
浦口区2025年4月重点企业监督性监测 | 南京市浦口区中医院 | 水环境 | 中医医院 |  | 医疗机构水污染物排放标准(GB18466-2005) | （表2）综合医疗机构和其他医疗机构水污染物排放限值（日均值）,含氯消毒剂,消毒接触池的接触时间大于等于1小时，接触池出口,预处理标准 | 污水总排口 | 粪大肠菌群数 | 2025-04-15 |  |  |  |  | 2700 | 5000 |  | MPN/L | 否 |  |  | 是
浦口区2025年4月重点企业监督性监测 | 南京市浦口区中医院 | 水环境 | 中医医院 |  | 医疗机构水污染物排放标准(GB18466-2005) | （表2）综合医疗机构和其他医疗机构水污染物排放限值（日均值）,含氯消毒剂,消毒接触池的接触时间大于等于1小时，接触池出口,预处理标准 | 污水总排口 | 动植物油 | 2025-04-15 |  |  |  |  | <0.06 | 20 |  | mg/L | 否 |  |  | 是
浦口区2025年4月重点企业监督性监测 | 南京依维柯汽车有限公司 | 水环境,大气环境,土壤污染监管,环境风险管控 | 汽柴油车整车制造 |  | 污水排入城镇下水道水质标准(GB/T31962-2015) | 污水排入城镇下水道水质控制项目限值,A级 | 污水总排口 | 氨氮（NH3-N） | 2025-04-14 |  |  |  |  | 14.3 | 45 |  | mg/L | 否 |  |  | 是
浦口区2025年4月重点企业监督性监测 | 南京依维柯汽车有限公司 | 水环境,大气环境,土壤污染监管,环境风险管控 | 汽柴油车整车制造 |  | 污水综合排放标准(GB8978-1996) | （表4）第二类污染物最高允许排放浓度（1998年1月1日后建的单位）,其他排污单位,三级标准 | 污水总排口 | 化学需氧量 | 2025-04-14 |  |  |  |  | 68 | 500 |  | mg/L | 否 |  |  | 是
浦口区2025年4月重点企业监督性监测 | 南京依维柯汽车有限公司 | 水环境,大气环境,土壤污染监管,环境风险管控 | 汽柴油车整车制造 |  | 污水排入城镇下水道水质标准(GB/T31962-2015) | 污水排入城镇下水道水质控制项目限值,B级 | 污水总排口 | 总磷（以P计） | 2025-04-14 |  |  |  |  | 2.32 | 8 |  | mg/L | 否 |  |  | 是
浦口区2025年4月重点企业监督性监测 | 南京依维柯汽车有限公司 | 水环境,大气环境,土壤污染监管,环境风险管控 | 汽柴油车整车制造 |  | 污水综合排放标准(GB8978-1996) | （表4）第二类污染物最高允许排放浓度（1998年1月1日后建的单位）,其他排污单位,三级标准 | 污水总排口 | 五日生化需氧量（BOD5） | 2025-04-14 |  |  |  |  | 1.1 | 300 |  | mg/L | 否 |  |  | 是
浦口区2025年4月重点企业监督性监测 | 南京依维柯汽车有限公司 | 水环境,大气环境,土壤污染监管,环境风险管控 | 汽柴油车整车制造 |  | 污水排入城镇下水道水质标准(GB/T31962-2015) | 污水排入城镇下水道水质控制项目限值,B级 | 污水总排口 | 总氮（以N计） | 2025-04-14 |  |  |  |  | 16.1 | 70 |  | mg/L | 否 |  |  | 是
浦口区2025年4月重点企业监督性监测 | 南京依维柯汽车有限公司 | 水环境,大气环境,土壤污染监管,环境风险管控 | 汽柴油车整车制造 |  | 污水综合排放标准(GB8978-1996) | （表4）第二类污染物最高允许排放浓度（1998年1月1日后建的单位）,一切排污单位 ,三级标准 | 污水总排口 | 石油类 | 2025-04-14 |  |  |  |  | 0.10 | 20 |  | mg/L | 否 |  |  | 是
浦口区2025年4月重点企业监督性监测 | 南京依维柯汽车有限公司 | 水环境,大气环境,土壤污染监管,环境风险管控 | 汽柴油车整车制造 |  | 污水综合排放标准(GB8978-1996) | （表4）第二类污染物最高允许排放浓度（1998年1月1日后建的单位）,一切排污单位 ,三级标准 | 污水总排口 | 阴离子表面活性剂（LAS） | 2025-04-14 |  |  |  |  | 0.78 | 20 |  | mg/L | 否 |  |  | 是
浦口区2025年4月重点企业监督性监测 | 南京依维柯汽车有限公司 | 水环境,大气环境,土壤污染监管,环境风险管控 | 汽柴油车整车制造 |  | 污水综合排放标准(GB8978-1996) | （表4）第二类污染物最高允许排放浓度（1998年1月1日后建的单位）,一切排污单位 ,三级标准 | 污水总排口 | 总锌 | 2025-04-14 |  |  |  |  | 0.10 | 5.0 |  | mg/L | 否 |  |  | 是
浦口区2025年4月重点企业监督性监测 | 南京依维柯汽车有限公司 | 水环境,大气环境,土壤污染监管,环境风险管控 | 汽柴油车整车制造 |  | 污水综合排放标准(GB8978-1996) | （表2）第二类污染物最高允许排放浓度（1997年12月31日之前建的单位）,其他排污单位,二级标准 | 污水总排口 | pH值 | 2025-04-14 |  |  |  |  | 7.5 | 9 | 6 | 无量纲 | 否 |  |  | 是
浦口区2025年4月重点企业监督性监测 | 南京依维柯汽车有限公司 | 水环境,大气环境,土壤污染监管,环境风险管控 | 汽柴油车整车制造 |  | 污水综合排放标准(GB8978-1996) | （表4）第二类污染物最高允许排放浓度（1998年1月1日后建的单位）,其他排污单位,三级标准 | 污水总排口 | 悬浮物 | 2025-04-14 |  |  |  |  | 28 | 400 |  | mg/L | 否 |  |  | 是
浦口区2025年4月重点企业监督性监测 | 南京润浦建设发展有限公司（浦口区永宁污水处理厂） | 水环境 | 污水处理及其再生利用 | 永宁河 | 城镇污水处理厂污染物排放标准[国标](GB18918-2002) | （表1）基本控制项目最高允许排放浓度（日均值）,一级标准（水温＞12℃或≤12℃）,A标准,通用 | 废水总排口(DW001) | pH值 | 2025-04-24 |  |  |  |  | 6.9 | 9 | 6 | 无量纲 | 否 |  |  | 是
浦口区2025年4月重点企业监督性监测 | 南京润浦建设发展有限公司（浦口区永宁污水处理厂） | 水环境 | 污水处理及其再生利用 | 永宁河 | 城镇污水处理厂污染物排放标准[国标](GB18918-2002) | （表1）基本控制项目最高允许排放浓度（日均值）,一级标准（水温＞12℃或≤12℃）,A标准,通用 | 废水总排口(DW001) | 氨氮（NH3-N） | 2025-04-24 |  | 20.9 |  |  | 0.273 | 5;8 |  | mg/L | 否 |  |  | 是
浦口区2025年4月重点企业监督性监测 | 南京润浦建设发展有限公司（浦口区永宁污水处理厂） | 水环境 | 污水处理及其再生利用 | 永宁河 | 城镇污水处理厂污染物排放标准[国标](GB18918-2002) | （表1）基本控制项目最高允许排放浓度（日均值）,一级标准（水温＞12℃或≤12℃）,B标准,通用 | 废水总排口(DW001) | 总氮（以N计） | 2025-04-24 |  |  |  |  | 1.24 | 20 |  | mg/L | 否 |  |  | 是
浦口区2025年4月重点企业监督性监测 | 南京润浦建设发展有限公司（浦口区永宁污水处理厂） | 水环境 | 污水处理及其再生利用 | 永宁河 | 城镇污水处理厂污染物排放标准[国标](GB18918-2002) | （表1）基本控制项目最高允许排放浓度（日均值）,一级标准（水温＞12℃或≤12℃）,B标准,通用 | 废水总排口(DW001) | 化学需氧量 | 2025-04-24 |  |  |  |  | 11 | 60 |  | mg/L | 否 |  |  | 是
浦口区2025年4月重点企业监督性监测 | 南京润浦建设发展有限公司（浦口区永宁污水处理厂） | 水环境 | 污水处理及其再生利用 | 永宁河 | 城镇污水处理厂污染物排放标准[国标](GB18918-2002) | （表1）基本控制项目最高允许排放浓度（日均值）,一级标准（水温＞12℃或≤12℃）,B标准,2005年12月31日前建设 | 废水总排口(DW001) | 总磷（以P计） | 2025-04-24 |  |  |  |  | 0.04 | 1.5 |  | mg/L | 否 |  |  | 是
浦口区2025年4月重点企业监督性监测 | 南京锦湖轮胎有限公司 | 水环境 | 轮胎制造 |  | 橡胶制品工业污染物排放标准(GB27632-2011) | （表1、表2）现有和新建企业水污染物排放限值,企业废水总排放口,间接排放-轮胎企业和其他制品企业 | 总排口 | 化学需氧量 | 2025-04-16 |  |  |  |  | 11 | 300 |  | mg/L | 否 |  |  | 是
浦口区2025年4月重点企业监督性监测 | 南京锦湖轮胎有限公司 | 水环境 | 轮胎制造 |  | 橡胶制品工业污染物排放标准(GB27632-2011) | （表1、表2）现有和新建企业水污染物排放限值,企业废水总排放口,间接排放-轮胎企业和其他制品企业 | 总排口 | 悬浮物 | 2025-04-16 |  |  |  |  | 8 | 150 |  | mg/L | 否 |  |  | 是
浦口区2025年4月重点企业监督性监测 | 南京锦湖轮胎有限公司 | 水环境 | 轮胎制造 |  | 橡胶制品工业污染物排放标准(GB27632-2011) | （表1、表2）现有和新建企业水污染物排放限值,企业废水总排放口,间接排放-轮胎企业和其他制品企业 | 总排口 | 总氮（以N计） | 2025-04-16 |  |  |  |  | 4.25 | 40 |  | mg/L | 否 |  |  | 是
浦口区2025年4月重点企业监督性监测 | 南京锦湖轮胎有限公司 | 水环境 | 轮胎制造 |  | 污水综合排放标准(GB8978-1996) | （表4）第二类污染物最高允许排放浓度（1998年1月1日后建的单位）,一切排污单位 ,三级标准 | 总排口 | 动植物油 | 2025-04-16 |  |  |  |  | <0.06 | 100 |  | mg/L | 否 |  |  | 是
浦口区2025年4月重点企业监督性监测 | 南京锦湖轮胎有限公司 | 水环境 | 轮胎制造 |  | 橡胶制品工业污染物排放标准(GB27632-2011) | （表1、表2）现有和新建企业水污染物排放限值,企业废水总排放口,间接排放-轮胎企业和其他制品企业 | 总排口 | 氨氮（NH3-N） | 2025-04-16 |  |  |  |  | 0.759 | 30 |  | mg/L | 否 |  |  | 是
浦口区2025年4月重点企业监督性监测 | 南京锦湖轮胎有限公司 | 水环境 | 轮胎制造 |  | 橡胶制品工业污染物排放标准(GB27632-2011) | （表1、表2）现有和新建企业水污染物排放限值,企业废水总排放口,间接排放-轮胎企业和其他制品企业 | 总排口 | pH值 | 2025-04-16 |  |  |  |  | 7.4 | 9 | 6 | 无量纲 | 否 |  |  | 是
浦口区2025年4月重点企业监督性监测 | 南京锦湖轮胎有限公司 | 水环境 | 轮胎制造 |  | 橡胶制品工业污染物排放标准(GB27632-2011) | （表1、表2）现有和新建企业水污染物排放限值,企业废水总排放口,间接排放-轮胎企业和其他制品企业 | 总排口 | 石油类 | 2025-04-16 |  |  |  |  | <0.06 | 10 |  | mg/L | 否 |  |  | 是
浦口区2025年4月重点企业监督性监测 | 南京锦湖轮胎有限公司 | 水环境 | 轮胎制造 |  | 橡胶制品工业污染物排放标准(GB27632-2011) | （表1、表2）现有和新建企业水污染物排放限值,企业废水总排放口,间接排放-轮胎企业和其他制品企业 | 总排口 | 五日生化需氧量（BOD5） | 2025-04-16 |  |  |  |  | 1.4 | 80 |  | mg/L | 否 |  |  | 是
浦口区2025年4月重点企业监督性监测 | 南京锦湖轮胎有限公司 | 水环境 | 轮胎制造 |  | 橡胶制品工业污染物排放标准(GB27632-2011) | （表1、表2）现有和新建企业水污染物排放限值,企业废水总排放口,间接排放-轮胎企业和其他制品企业 | 总排口 | 总磷（以P计） | 2025-04-16 |  |  |  |  | 0.14 | 1 |  | mg/L | 否 |  |  | 是
浦口区2025年4月重点企业监督性监测 | 南京市浦口区中心医院 | 水环境 | 综合医院 | 城南河 | 医疗机构水污染物排放标准(GB18466-2005) | （表2）综合医疗机构和其他医疗机构水污染物排放限值（日均值）,含氯消毒剂,消毒接触池的接触时间大于等于1小时，接触池出口,预处理标准 | 污水总排口(DW001) | pH值 | 2025-04-15 |  |  |  |  | 7.5 | 9 | 6 | 无量纲 | 否 |  |  | 是
浦口区2025年4月重点企业监督性监测 | 南京市浦口区中心医院 | 水环境 | 综合医院 | 城南河 | 医疗机构水污染物排放标准(GB18466-2005) | （表2）综合医疗机构和其他医疗机构水污染物排放限值（日均值）,含氯消毒剂,消毒接触池的接触时间大于等于1小时，接触池出口,预处理标准 | 污水总排口(DW001) | 悬浮物 | 2025-04-15 |  |  |  |  | 20 | 60 |  | mg/L | 否 |  |  | 是
浦口区2025年4月重点企业监督性监测 | 南京市浦口区中心医院 | 水环境 | 综合医院 | 城南河 | 医疗机构水污染物排放标准(GB18466-2005) | （表2）综合医疗机构和其他医疗机构水污染物排放限值（日均值）,含氯消毒剂,消毒接触池的接触时间大于等于1小时，接触池出口,预处理标准 | 污水总排口(DW001) | 阴离子表面活性剂（LAS） | 2025-04-15 |  |  |  |  | 0.13 | 10 |  | mg/L | 否 |  |  | 是
浦口区2025年4月重点企业监督性监测 | 南京市浦口区中心医院 | 水环境 | 综合医院 | 城南河 | 医疗机构水污染物排放标准(GB18466-2005) | （表2）综合医疗机构和其他医疗机构水污染物排放限值（日均值）,含氯消毒剂,消毒接触池的接触时间大于等于1小时，接触池出口,预处理标准 | 污水总排口(DW001) | 动植物油 | 2025-04-15 |  |  |  |  | <0.06 | 20 |  | mg/L | 否 |  |  | 是
浦口区2025年4月重点企业监督性监测 | 南京市浦口区中心医院 | 水环境 | 综合医院 | 城南河 | 医疗机构水污染物排放标准(GB18466-2005) | （表2）综合医疗机构和其他医疗机构水污染物排放限值（日均值）,含氯消毒剂,消毒接触池的接触时间大于等于1小时，接触池出口,预处理标准 | 污水总排口(DW001) | 石油类 | 2025-04-15 |  |  |  |  | <0.06 | 20 |  | mg/L | 否 |  |  | 是
浦口区2025年4月重点企业监督性监测 | 南京市浦口区中心医院 | 水环境 | 综合医院 | 城南河 | 医疗机构水污染物排放标准(GB18466-2005) | （表2）综合医疗机构和其他医疗机构水污染物排放限值（日均值）,含氯消毒剂,消毒接触池的接触时间大于等于1小时，接触池出口,预处理标准 | 污水总排口(DW001) | 化学需氧量 | 2025-04-15 |  |  |  |  | 18 | 250 |  | mg/L | 否 |  |  | 是
浦口区2025年4月重点企业监督性监测 | 南京市浦口区中心医院 | 水环境 | 综合医院 | 城南河 | 污水排入城镇下水道水质标准(GB/T31962-2015) | 污水排入城镇下水道水质控制项目限值,B级 | 污水总排口(DW001) | 总氮（以N计） | 2025-04-15 |  |  |  |  | 19.1 | 70 |  | mg/L | 否 |  |  | 是
浦口区2025年4月重点企业监督性监测 | 南京市浦口区中心医院 | 水环境 | 综合医院 | 城南河 | 医疗机构水污染物排放标准(GB18466-2005) | （表2）综合医疗机构和其他医疗机构水污染物排放限值（日均值）,含氯消毒剂,消毒接触池的接触时间大于等于1小时，接触池出口,预处理标准 | 污水总排口(DW001) | 五日生化需氧量（BOD5） | 2025-04-15 |  |  |  |  | 3.1 | 100 |  | mg/L | 否 |  |  | 是
浦口区2025年4月重点企业监督性监测 | 南京市浦口区中心医院 | 水环境 | 综合医院 | 城南河 | 医疗机构水污染物排放标准(GB18466-2005) | （表2）综合医疗机构和其他医疗机构水污染物排放限值（日均值）,含氯消毒剂,消毒接触池的接触时间大于等于1小时，接触池出口,预处理标准 | 污水总排口(DW001) | 挥发酚 | 2025-04-15 |  |  |  |  | 0.0034 | 1.0 |  | mg/L | 否 |  |  | 是
浦口区2025年4月重点企业监督性监测 | 南京市浦口区中心医院 | 水环境 | 综合医院 | 城南河 | 污水排入城镇下水道水质标准(GB/T31962-2015) | 污水排入城镇下水道水质控制项目限值,B级 | 污水总排口(DW001) | 总磷（以P计） | 2025-04-15 |  |  |  |  | 1.15 | 8 |  | mg/L | 否 |  |  | 是
浦口区2025年4月重点企业监督性监测 | 南京市浦口区中心医院 | 水环境 | 综合医院 | 城南河 | 医疗机构水污染物排放标准(GB18466-2005) | （表2）综合医疗机构和其他医疗机构水污染物排放限值（日均值）,含氯消毒剂,消毒接触池的接触时间大于等于1小时，接触池出口,预处理标准 | 污水总排口(DW001) | 粪大肠菌群数 | 2025-04-15 |  |  |  |  | 1500 | 5000 |  | MPN/L | 否 |  |  | 是
浦口区2025年4月重点企业监督性监测 | 南京市浦口区中心医院 | 水环境 | 综合医院 | 城南河 | 污水排入城镇下水道水质标准(GB/T31962-2015) | 污水排入城镇下水道水质控制项目限值,B级 | 污水总排口(DW001) | 氨氮（NH3-N） | 2025-04-15 |  |  |  |  | 15.6 | 45 |  | mg/L | 否 |  |  | 是
浦口区2025年4月重点企业监督性监测 | 南京尧盛包装制桶有限公司 | 水环境,土壤污染监管 | 金属表面处理及热处理加工 |  | 电镀污染物排放标准(GB21900-2008) | （表2）新建企业水污染物排放限值,车间或生产设施废水排放口 | 含铬废水车间排口 | 总铬 | 2025-04-24 |  |  |  |  | 0.02 | 1.0 |  | mg/L | 否 |  |  | 是
浦口区2025年4月重点企业监督性监测 | 南京尧盛包装制桶有限公司 | 水环境,土壤污染监管 | 金属表面处理及热处理加工 |  | 电镀污染物排放标准(GB21900-2008) | （表2）新建企业水污染物排放限值,车间或生产设施废水排放口 | 含铬废水车间排口 | 六价铬 | 2025-04-24 |  |  |  |  | <0.004 | 0.2 |  | mg/L | 否 |  |  | 是
浦口区2025年4月重点企业监督性监测 | 南京尧盛包装制桶有限公司 | 水环境,土壤污染监管 | 金属表面处理及热处理加工 |  | 电镀污染物排放标准(GB21900-2008) | （表2）新建企业水污染物排放限值,企业废水总排放口 | 总排口 | 氨氮（NH3-N） | 2025-04-24 |  |  |  |  | 0.086 | 15 |  | mg/L | 否 |  |  | 是
浦口区2025年4月重点企业监督性监测 | 南京尧盛包装制桶有限公司 | 水环境,土壤污染监管 | 金属表面处理及热处理加工 |  | 电镀污染物排放标准(GB21900-2008) | （表2）新建企业水污染物排放限值,企业废水总排放口 | 总排口 | 石油类 | 2025-04-24 |  |  |  |  | <0.06 | 3.0 |  | mg/L | 否 |  |  | 是
浦口区2025年4月重点企业监督性监测 | 南京尧盛包装制桶有限公司 | 水环境,土壤污染监管 | 金属表面处理及热处理加工 |  | 电镀污染物排放标准(GB21900-2008) | （表2）新建企业水污染物排放限值,企业废水总排放口 | 总排口 | 总锌 | 2025-04-24 |  |  |  |  | 0.12 | 1.5 |  | mg/L | 否 |  |  | 是
浦口区2025年4月重点企业监督性监测 | 南京尧盛包装制桶有限公司 | 水环境,土壤污染监管 | 金属表面处理及热处理加工 |  | 电镀污染物排放标准(GB21900-2008) | （表2）新建企业水污染物排放限值,企业废水总排放口 | 总排口 | 化学需氧量 | 2025-04-24 |  |  |  |  | 5 | 80 |  | mg/L | 否 |  |  | 是
浦口区2025年4月重点企业监督性监测 | 南京尧盛包装制桶有限公司 | 水环境,土壤污染监管 | 金属表面处理及热处理加工 |  | 电镀污染物排放标准(GB21900-2008) | （表2）新建企业水污染物排放限值,企业废水总排放口 | 总排口 | pH值 | 2025-04-24 |  |  |  |  | 7.9 | 9 | 6 | 无量纲 | 否 |  |  | 是
浦口区2025年4月重点企业监督性监测 | 南京尧盛包装制桶有限公司 | 水环境,土壤污染监管 | 金属表面处理及热处理加工 |  | 电镀污染物排放标准(GB21900-2008) | （表2）新建企业水污染物排放限值,企业废水总排放口 | 总排口 | 悬浮物 | 2025-04-24 |  |  |  |  | 6 | 50 |  | mg/L | 否 |  |  | 是
浦口区2025年4月重点企业监督性监测 | 南京尧盛包装制桶有限公司 | 水环境,土壤污染监管 | 金属表面处理及热处理加工 |  | 电镀污染物排放标准(GB21900-2008) | （表2）新建企业水污染物排放限值,企业废水总排放口 | 总排口 | 总氮（以N计） | 2025-04-24 |  |  |  |  | 0.78 | 20 |  | mg/L | 否 |  |  | 是
浦口区2025年4月重点企业监督性监测 | 南京尧盛包装制桶有限公司 | 水环境,土壤污染监管 | 金属表面处理及热处理加工 |  | 电镀污染物排放标准(GB21900-2008) | （表2）新建企业水污染物排放限值,企业废水总排放口 | 总排口 | 总磷（以P计） | 2025-04-24 |  |  |  |  | 0.03 | 1.0 |  | mg/L | 否 |  |  | 是
浦口区2025年4月重点企业监督性监测 | 南京三乐集团有限公司 | 水环境,环境风险管控 | 电子真空器件制造 |  | 电镀污染物排放标准(GB21900-2008) | （表2）新建企业水污染物排放限值,车间或生产设施废水排放口 | 含镍废水排口 | 总镍 | 2025-04-17 |  |  |  |  | 0.06 | 0.5 |  | mg/L | 否 |  |  | 是
浦口区2025年4月重点企业监督性监测 | 南京三乐集团有限公司 | 水环境,环境风险管控 | 电子真空器件制造 |  | 电镀污染物排放标准(GB21900-2008) | （表2）新建企业水污染物排放限值,车间或生产设施废水排放口 | 含铬废水排口 | 总铬 | 2025-04-17 |  |  |  |  | 0.08 | 1.0 |  | mg/L | 否 |  |  | 是
浦口区2025年4月重点企业监督性监测 | 南京三乐集团有限公司 | 水环境,环境风险管控 | 电子真空器件制造 |  | 电镀污染物排放标准(GB21900-2008) | （表2）新建企业水污染物排放限值,车间或生产设施废水排放口 | 含铬废水排口 | 六价铬 | 2025-04-17 |  |  |  |  | <0.004 | 0.2 |  | mg/L | 否 |  |  | 是
浦口区2025年4月重点企业监督性监测 | 南京三乐集团有限公司 | 水环境,环境风险管控 | 电子真空器件制造 |  | 污水综合排放标准(GB8978-1996) | （表4）第二类污染物最高允许排放浓度（1998年1月1日后建的单位）,一切排污单位 ,三级标准 | 总排口 | 总铜 | 2025-04-17 |  |  |  |  | 0.04 | 2.0 |  | mg/L | 否 |  |  | 是
浦口区2025年4月重点企业监督性监测 | 南京三乐集团有限公司 | 水环境,环境风险管控 | 电子真空器件制造 |  | 污水综合排放标准(GB8978-1996) | （表4）第二类污染物最高允许排放浓度（1998年1月1日后建的单位）,其他排污单位,三级标准 | 总排口 | 总氰化物 | 2025-04-17 |  |  |  |  | <0.004 | 1.0 |  | mg/L | 否 |  |  | 是
浦口区2025年4月重点企业监督性监测 | 南京三乐集团有限公司 | 水环境,环境风险管控 | 电子真空器件制造 |  | 污水排入城镇下水道水质标准(GB/T31962-2015) | 污水排入城镇下水道水质控制项目限值,B级 | 总排口 | 总磷（以P计） | 2025-04-17 |  |  |  |  | 0.09 | 8 |  | mg/L | 否 |  |  | 是
浦口区2025年4月重点企业监督性监测 | 南京三乐集团有限公司 | 水环境,环境风险管控 | 电子真空器件制造 |  | 污水综合排放标准(GB8978-1996) | （表4）第二类污染物最高允许排放浓度（1998年1月1日后建的单位）,其他排污单位,三级标准 | 总排口 | 悬浮物 | 2025-04-17 |  |  |  |  | 12 | 400 |  | mg/L | 否 |  |  | 是
浦口区2025年4月重点企业监督性监测 | 南京三乐集团有限公司 | 水环境,环境风险管控 | 电子真空器件制造 |  | 污水排入城镇下水道水质标准(GB/T31962-2015) | 污水排入城镇下水道水质控制项目限值,B级 | 总排口 | 氨氮（NH3-N） | 2025-04-17 |  |  |  |  | 0.562 | 45 |  | mg/L | 否 |  |  | 是
浦口区2025年4月重点企业监督性监测 | 南京三乐集团有限公司 | 水环境,环境风险管控 | 电子真空器件制造 |  | 污水综合排放标准(GB8978-1996) | （表4）第二类污染物最高允许排放浓度（1998年1月1日后建的单位）,一切排污单位 ,三级标准 | 总排口 | 阴离子表面活性剂（LAS） | 2025-04-17 |  |  |  |  | <0.05 | 20 |  | mg/L | 否 |  |  | 是
浦口区2025年4月重点企业监督性监测 | 南京三乐集团有限公司 | 水环境,环境风险管控 | 电子真空器件制造 |  | 污水综合排放标准(GB8978-1996) | （表4）第二类污染物最高允许排放浓度（1998年1月1日后建的单位）,其他排污单位,三级标准 | 总排口 | 化学需氧量 | 2025-04-17 |  |  |  |  | 20 | 500 |  | mg/L | 否 |  |  | 是
浦口区2025年4月重点企业监督性监测 | 南京三乐集团有限公司 | 水环境,环境风险管控 | 电子真空器件制造 |  | 污水综合排放标准(GB8978-1996) | （表4）第二类污染物最高允许排放浓度（1998年1月1日后建的单位）,一切排污单位 ,二级标准 | 总排口 | pH值 | 2025-04-17 |  |  |  |  | 7.5 | 9 | 6 | 无量纲 | 否 |  |  | 是
浦口区2025年4月重点企业监督性监测 | 南京三乐集团有限公司 | 水环境,环境风险管控 | 电子真空器件制造 |  | 污水综合排放标准(GB8978-1996) | （表4）第二类污染物最高允许排放浓度（1998年1月1日后建的单位）,一切排污单位 ,三级标准 | 总排口 | 动植物油 | 2025-04-17 |  |  |  |  | <0.06 | 100 |  | mg/L | 否 |  |  | 是
浦口区2025年4月重点企业监督性监测 | 南京三乐集团有限公司 | 水环境,环境风险管控 | 电子真空器件制造 |  | 污水排入城镇下水道水质标准(GB/T31962-2015) | 污水排入城镇下水道水质控制项目限值,B级 | 总排口 | 总氮（以N计） | 2025-04-17 |  |  |  |  | 9.22 | 70 |  | mg/L | 否 |  |  | 是
浦口区2025年4月重点企业监督性监测 | 南京润浦建设发展有限公司（浦口区星甸污水处理厂） | 水环境 | 污水处理及其再生利用 | 万寿河 | 城镇污水处理厂污染物排放标准[国标](GB18918-2002) | （表1）基本控制项目最高允许排放浓度（日均值）,一级标准（水温＞12℃或≤12℃）,A标准,通用 | 废水总排口(DW001) | 总氮（以N计） | 2025-04-01 |  |  |  |  | 9.12 | 15 |  | mg/L | 否 |  |  | 是
浦口区2025年4月重点企业监督性监测 | 南京润浦建设发展有限公司（浦口区星甸污水处理厂） | 水环境 | 污水处理及其再生利用 | 万寿河 | 城镇污水处理厂污染物排放标准[国标](GB18918-2002) | （表1）基本控制项目最高允许排放浓度（日均值）,一级标准（水温＞12℃或≤12℃）,B标准,通用 | 废水总排口(DW001) | 化学需氧量 | 2025-04-01 |  |  |  |  | 15 | 60 |  | mg/L | 否 |  |  | 是
浦口区2025年4月重点企业监督性监测 | 南京润浦建设发展有限公司（浦口区星甸污水处理厂） | 水环境 | 污水处理及其再生利用 | 万寿河 | 城镇污水处理厂污染物排放标准[国标](GB18918-2002) | （表1）基本控制项目最高允许排放浓度（日均值）,一级标准（水温＞12℃或≤12℃）,A标准,2006年1月1日后建设 | 废水总排口(DW001) | 总磷（以P计） | 2025-04-01 |  |  |  |  | 0.06 | 0.5 |  | mg/L | 否 |  |  | 是
浦口区2025年4月重点企业监督性监测 | 南京润浦建设发展有限公司（浦口区星甸污水处理厂） | 水环境 | 污水处理及其再生利用 | 万寿河 | 城镇污水处理厂污染物排放标准[国标](GB18918-2002) | （表1）基本控制项目最高允许排放浓度（日均值）,一级标准（水温＞12℃或≤12℃）,A标准,通用 | 废水总排口(DW001) | pH值 | 2025-04-01 |  |  |  |  | 7.3 | 9 | 6 | 无量纲 | 否 |  |  | 是
浦口区2025年4月重点企业监督性监测 | 南京润浦建设发展有限公司（浦口区星甸污水处理厂） | 水环境 | 污水处理及其再生利用 | 万寿河 | 城镇污水处理厂污染物排放标准[国标](GB18918-2002) | （表1）基本控制项目最高允许排放浓度（日均值）,一级标准（水温＞12℃或≤12℃）,A标准,通用 | 废水总排口(DW001) | 氨氮（NH3-N） | 2025-04-01 |  | 16.8 |  |  | 0.132 | 5;8 |  | mg/L | 否 |  |  | 是
浦口区2025年4月重点企业监督性监测 | 南京润浦建设发展有限公司（浦口区石桥污水处理厂） | 水环境 | 污水处理及其再生利用 | 石桥新河 | 城镇污水处理厂污染物排放标准[国标](GB18918-2002) | （表1）基本控制项目最高允许排放浓度（日均值）,一级标准（水温＞12℃或≤12℃）,A标准,通用 | 废水总排口(DW001) | pH值 | 2025-04-01 |  | 15.9 |  |  | 7.7 | 9 | 6 | 无量纲 | 否 |  |  | 是
浦口区2025年4月重点企业监督性监测 | 南京润浦建设发展有限公司（浦口区石桥污水处理厂） | 水环境 | 污水处理及其再生利用 | 石桥新河 | 城镇污水处理厂污染物排放标准[国标](GB18918-2002) | （表1）基本控制项目最高允许排放浓度（日均值）,一级标准（水温＞12℃或≤12℃）,A标准,通用 | 废水总排口(DW001) | 氨氮（NH3-N） | 2025-04-01 |  |  |  |  | 0.115 | 5;8 |  | mg/L | 否 |  |  | 是
浦口区2025年4月重点企业监督性监测 | 南京润浦建设发展有限公司（浦口区石桥污水处理厂） | 水环境 | 污水处理及其再生利用 | 石桥新河 | 城镇污水处理厂污染物排放标准[国标](GB18918-2002) | （表1）基本控制项目最高允许排放浓度（日均值）,一级标准（水温＞12℃或≤12℃）,A标准,通用 | 废水总排口(DW001) | 总氮（以N计） | 2025-04-01 |  |  |  |  | 3.77 | 15 |  | mg/L | 否 |  |  | 是
浦口区2025年4月重点企业监督性监测 | 南京润浦建设发展有限公司（浦口区石桥污水处理厂） | 水环境 | 污水处理及其再生利用 | 石桥新河 | 城镇污水处理厂污染物排放标准[国标](GB18918-2002) | （表1）基本控制项目最高允许排放浓度（日均值）,一级标准（水温＞12℃或≤12℃）,A标准,2006年1月1日后建设 | 废水总排口(DW001) | 总磷（以P计） | 2025-04-01 |  |  |  |  | 0.06 | 0.5 |  | mg/L | 否 |  |  | 是
浦口区2025年4月重点企业监督性监测 | 南京润浦建设发展有限公司（浦口区石桥污水处理厂） | 水环境 | 污水处理及其再生利用 | 石桥新河 | 城镇污水处理厂污染物排放标准[国标](GB18918-2002) | （表1）基本控制项目最高允许排放浓度（日均值）,一级标准（水温＞12℃或≤12℃）,A标准,通用 | 废水总排口(DW001) | 化学需氧量 | 2025-04-01 |  |  |  |  | 14 | 50 |  | mg/L | 否 |  |  | 是
浦口区2025年4月重点企业监督性监测 | 南京同凯兆业生物技术有限责任公司 | 水环境 | 食品及饲料添加剂制造 | 石碛河 | 污水综合排放标准(GB8978-1996) | （表4）第二类污染物最高允许排放浓度（1998年1月1日后建的单位）,其他排污单位,三级标准 | 废水排放口WS-1(WS-1) | 悬浮物 | 2025-04-22 |  |  |  |  | 8 | 400 |  | mg/L | 否 |  |  | 是
浦口区2025年4月重点企业监督性监测 | 南京同凯兆业生物技术有限责任公司 | 水环境 | 食品及饲料添加剂制造 | 石碛河 | 污水排入城镇下水道水质标准(GB/T31962-2015) | 污水排入城镇下水道水质控制项目限值,B级 | 废水排放口WS-1(WS-1) | 总磷（以P计） | 2025-04-22 |  |  |  |  | 1.95 | 8 |  | mg/L | 否 |  |  | 是
浦口区2025年4月重点企业监督性监测 | 南京同凯兆业生物技术有限责任公司 | 水环境 | 食品及饲料添加剂制造 | 石碛河 | 污水排入城镇下水道水质标准(GB/T31962-2015) | 污水排入城镇下水道水质控制项目限值,B级 | 废水排放口WS-1(WS-1) | 氨氮（NH3-N） | 2025-04-22 |  |  |  |  | 0.045 | 45 |  | mg/L | 否 |  |  | 是
浦口区2025年4月重点企业监督性监测 | 南京同凯兆业生物技术有限责任公司 | 水环境 | 食品及饲料添加剂制造 | 石碛河 | 污水综合排放标准(GB8978-1996) | （表4）第二类污染物最高允许排放浓度（1998年1月1日后建的单位）,一切排污单位 ,三级标准 | 废水排放口WS-1(WS-1) | 动植物油 | 2025-04-22 |  |  |  |  | <0.06 | 100 |  | mg/L | 否 |  |  | 是
浦口区2025年4月重点企业监督性监测 | 南京同凯兆业生物技术有限责任公司 | 水环境 | 食品及饲料添加剂制造 | 石碛河 | 污水综合排放标准(GB8978-1996) | （表4）第二类污染物最高允许排放浓度（1998年1月1日后建的单位）,一切排污单位 ,三级标准 | 废水排放口WS-1(WS-1) | pH值 | 2025-04-22 |  |  |  |  | 8.0 | 9 | 6 | 无量纲 | 否 |  |  | 是
浦口区2025年4月重点企业监督性监测 | 南京同凯兆业生物技术有限责任公司 | 水环境 | 食品及饲料添加剂制造 | 石碛河 | 污水综合排放标准(GB8978-1996) | （表4）第二类污染物最高允许排放浓度（1998年1月1日后建的单位）,其他排污单位,三级标准 | 废水排放口WS-1(WS-1) | 五日生化需氧量（BOD5） | 2025-04-22 |  |  |  |  | 1.0 | 300 |  | mg/L | 否 |  |  | 是
浦口区2025年4月重点企业监督性监测 | 南京同凯兆业生物技术有限责任公司 | 水环境 | 食品及饲料添加剂制造 | 石碛河 | 污水综合排放标准(GB8978-1996) | （表4）第二类污染物最高允许排放浓度（1998年1月1日后建的单位）,其他排污单位,三级标准 | 废水排放口WS-1(WS-1) | 化学需氧量 | 2025-04-22 |  |  |  |  | 17 | 500 |  | mg/L | 否 |  |  | 是
浦口区2025年4月重点企业监督性监测 | 南京同凯兆业生物技术有限责任公司 | 水环境 | 食品及饲料添加剂制造 | 石碛河 | 污水排入城镇下水道水质标准(GB/T31962-2015) | 污水排入城镇下水道水质控制项目限值,B级 | 废水排放口WS-1(WS-1) | 总氮（以N计） | 2025-04-22 |  |  |  |  | 1.45 | 70 |  | mg/L | 否 |  |  | 是
浦口区2025年4月重点企业监督性监测 | 南京润浦建设发展有限公司（浦口区乌江污水处理厂） | 水环境 | 污水处理及其再生利用 | 驷马山河 | 城镇污水处理厂污染物排放标准[国标](GB18918-2002) | （表1）基本控制项目最高允许排放浓度（日均值）,一级标准（水温＞12℃或≤12℃）,A标准,通用 | 废水总排口(DW001) | 化学需氧量 | 2025-04-01 |  |  |  |  | 13 | 50 |  | mg/L | 否 |  |  | 是
浦口区2025年4月重点企业监督性监测 | 南京润浦建设发展有限公司（浦口区乌江污水处理厂） | 水环境 | 污水处理及其再生利用 | 驷马山河 | 城镇污水处理厂污染物排放标准[国标](GB18918-2002) | （表1）基本控制项目最高允许排放浓度（日均值）,一级标准（水温＞12℃或≤12℃）,B标准,通用 | 废水总排口(DW001) | pH值 | 2025-04-01 |  | 16.6 |  |  | 7.5 | 9 | 6 | 无量纲 | 否 |  |  | 是
浦口区2025年4月重点企业监督性监测 | 南京润浦建设发展有限公司（浦口区乌江污水处理厂） | 水环境 | 污水处理及其再生利用 | 驷马山河 | 城镇污水处理厂污染物排放标准[国标](GB18918-2002) | （表1）基本控制项目最高允许排放浓度（日均值）,一级标准（水温＞12℃或≤12℃）,B标准,通用 | 废水总排口(DW001) | 氨氮（NH3-N） | 2025-04-01 |  | 16.6 |  |  | 0.123 | 8;15 |  | mg/L | 否 |  |  | 是
浦口区2025年4月重点企业监督性监测 | 南京润浦建设发展有限公司（浦口区乌江污水处理厂） | 水环境 | 污水处理及其再生利用 | 驷马山河 | 城镇污水处理厂污染物排放标准[国标](GB18918-2002) | （表1）基本控制项目最高允许排放浓度（日均值）,一级标准（水温＞12℃或≤12℃）,A标准,通用 | 废水总排口(DW001) | 总氮（以N计） | 2025-04-01 |  |  |  |  | 6.70 | 15 |  | mg/L | 否 |  |  | 是
浦口区2025年4月重点企业监督性监测 | 南京润浦建设发展有限公司（浦口区乌江污水处理厂） | 水环境 | 污水处理及其再生利用 | 驷马山河 | 城镇污水处理厂污染物排放标准[国标](GB18918-2002) | （表1）基本控制项目最高允许排放浓度（日均值）,一级标准（水温＞12℃或≤12℃）,B标准,2005年12月31日前建设 | 废水总排口(DW001) | 总磷（以P计） | 2025-04-01 |  |  |  |  | 0.06 | 1.5 |  | mg/L | 否 |  |  | 是
浦口区2025年4月重点企业监督性监测 | 江苏芯德半导体科技股份有限公司 | 水环境,环境风险管控 | 集成电路制造 |  | 半导体行业污染物排放标准(DB32/3747-2020) | 表1 水污染物排放限值,企业废水总排放口 | 工业废水接管口(DW003) | 总铜 | 2025-04-23 |  |  |  |  | 0.04 | 0.3 |  | mg/L | 否 |  |  | 是
浦口区2025年4月重点企业监督性监测 | 江苏芯德半导体科技股份有限公司 | 水环境,环境风险管控 | 集成电路制造 |  | 半导体行业污染物排放标准(DB32/3747-2020) | 表一水污染物,间接排放 | 工业废水接管口(DW003) | 悬浮物 | 2025-04-23 |  |  |  |  | 12 | 250 |  | mg/L | 否 |  |  | 是
浦口区2025年4月重点企业监督性监测 | 江苏芯德半导体科技股份有限公司 | 水环境,环境风险管控 | 集成电路制造 |  | 半导体行业污染物排放标准(DB32/3747-2020) | 表一水污染物,间接排放 | 工业废水接管口(DW003) | 总磷（以P计） | 2025-04-23 |  |  |  |  | 0.17 | 3 |  | mg/L | 否 |  |  | 是
浦口区2025年4月重点企业监督性监测 | 江苏芯德半导体科技股份有限公司 | 水环境,环境风险管控 | 集成电路制造 |  | 半导体行业污染物排放标准(DB32/3747-2020) | 表一水污染物,间接排放 | 工业废水接管口(DW003) | 氨氮（NH3-N） | 2025-04-23 |  |  |  |  | 1.48 | 40 |  | mg/L | 否 |  |  | 是
浦口区2025年4月重点企业监督性监测 | 江苏芯德半导体科技股份有限公司 | 水环境,环境风险管控 | 集成电路制造 |  | 半导体行业污染物排放标准(DB32/3747-2020) | 表一水污染物 | 工业废水接管口(DW003) | pH值 | 2025-04-23 |  |  |  |  | 7.6 | 9 | 6 | 无量纲 | 否 |  |  | 是
浦口区2025年4月重点企业监督性监测 | 江苏芯德半导体科技股份有限公司 | 水环境,环境风险管控 | 集成电路制造 |  | 半导体行业污染物排放标准(DB32/3747-2020) | 表一水污染物,间接排放 | 工业废水接管口(DW003) | 总氮（以N计） | 2025-04-23 |  |  |  |  | 2.86 | 35 |  | mg/L | 否 |  |  | 是
浦口区2025年4月重点企业监督性监测 | 江苏芯德半导体科技股份有限公司 | 水环境,环境风险管控 | 集成电路制造 |  | 半导体行业污染物排放标准(DB32/3747-2020) | 表一水污染物,间接排放 | 工业废水接管口(DW003) | 化学需氧量 | 2025-04-23 |  |  |  |  | 23 | 300 |  | mg/L | 否 |  |  | 是