## 废水排放
任务名称 | 企业名称 | 名录类别 | 行业类别 | 受纳水体 | 执行标准名称 | 执行标准条目名称 | 监测点 | 监测项目 | 监测日期 | 流量(m³/s) | 水温(°C) | 生产负荷(%) | 进口浓度 | 排放浓度 | 上限 | 下限 | 单位 | 是否超标 | 超标倍数 | 备注 | 是否有评价限值
2025年4月重点源 | 江苏金陵环境股份有限公司城东三期污水处理厂 | 水环境 | 污水处理及其再生利用 | 运粮河 | 城镇污水处理厂污染物排放标准[国标](GB18918-2002) | （表1）基本控制项目最高允许排放浓度（日均值）,一级标准（水温＞12℃或≤12℃）,A标准,通用 | 总排(DW001) | 总氮（以N计） | 2025-04-17 |  |  |  |  | 5.90 | 15 |  | mg/L | 否 |  |  | 是
2025年4月重点源 | 江苏金陵环境股份有限公司城东三期污水处理厂 | 水环境 | 污水处理及其再生利用 | 运粮河 | 城镇污水处理厂污染物排放标准[国标](GB18918-2002) | （表1）基本控制项目最高允许排放浓度（日均值）,一级标准（水温＞12℃或≤12℃）,A标准,通用 | 总排(DW001) | 化学需氧量 | 2025-04-17 |  |  |  | 245 | 18 | 50 |  | mg/L | 否 |  |  | 是
2025年4月重点源 | 江苏金陵环境股份有限公司城东三期污水处理厂 | 水环境 | 污水处理及其再生利用 | 运粮河 | 城镇污水处理厂污染物排放标准[国标](GB18918-2002) | （表1）基本控制项目最高允许排放浓度（日均值）,一级标准（水温＞12℃或≤12℃）,A标准,通用 | 总排(DW001) | 氨氮（NH3-N） | 2025-04-17 |  | 10.5 |  | 41.9 | 0.357 | 5;8 |  | mg/L | 否 |  |  | 是
2025年4月重点源 | 江苏金陵环境股份有限公司城东三期污水处理厂 | 水环境 | 污水处理及其再生利用 | 运粮河 | 城镇污水处理厂污染物排放标准[国标](GB18918-2002) | （表1）基本控制项目最高允许排放浓度（日均值）,一级标准（水温＞12℃或≤12℃）,A标准,2006年1月1日后建设 | 总排(DW001) | 总磷（以P计） | 2025-04-17 |  |  |  |  | 0.08 | 0.5 |  | mg/L | 否 |  |  | 是
2025年4月重点源 | 江苏金陵环境股份有限公司城东三期污水处理厂 | 水环境 | 污水处理及其再生利用 | 运粮河 | 城镇污水处理厂污染物排放标准[国标](GB18918-2002) | （表1）基本控制项目最高允许排放浓度（日均值）,一级标准（水温＞12℃或≤12℃）,A标准,通用 | 总排(DW001) | pH值 | 2025-04-17 |  |  |  | 7.8 | 7.8 | 9 | 6 | 无量纲 | 否 |  |  | 是
2025年4月重点源 | 南京水务集团有限公司城东厂管理中心 | 水环境 | 污水处理及其再生利用 |  | 城镇污水处理厂污染物排放标准[国标](GB18918-2002) | （表1）基本控制项目最高允许排放浓度（日均值）,一级标准（水温＞12℃或≤12℃）,A标准,通用 | 总排(WS-01) | 氨氮（NH3-N） | 2025-04-17 |  | 11.2 |  | 36.8 | 0.201 | 5;8 |  | mg/L | 否 |  |  | 是
2025年4月重点源 | 南京水务集团有限公司城东厂管理中心 | 水环境 | 污水处理及其再生利用 |  | 城镇污水处理厂污染物排放标准[国标](GB18918-2002) | （表1）基本控制项目最高允许排放浓度（日均值）,一级标准（水温＞12℃或≤12℃）,A标准,通用 | 总排(WS-01) | 总氮（以N计） | 2025-04-17 |  |  |  |  | 8.38 | 15 |  | mg/L | 否 |  |  | 是
2025年4月重点源 | 南京水务集团有限公司城东厂管理中心 | 水环境 | 污水处理及其再生利用 |  | 城镇污水处理厂污染物排放标准[国标](GB18918-2002) | （表1）基本控制项目最高允许排放浓度（日均值）,一级标准（水温＞12℃或≤12℃）,A标准,2005年12月31日前建设 | 总排(WS-01) | 总磷（以P计） | 2025-04-17 |  |  |  |  | 0.08 | 1 |  | mg/L | 否 |  |  | 是
2025年4月重点源 | 南京水务集团有限公司城东厂管理中心 | 水环境 | 污水处理及其再生利用 |  | 城镇污水处理厂污染物排放标准[国标](GB18918-2002) | （表1）基本控制项目最高允许排放浓度（日均值）,一级标准（水温＞12℃或≤12℃）,A标准,通用 | 总排(WS-01) | 化学需氧量 | 2025-04-17 |  |  |  | 396 | 32 | 50 |  | mg/L | 否 |  |  | 是
2025年4月重点源 | 南京水务集团有限公司城东厂管理中心 | 水环境 | 污水处理及其再生利用 |  | 城镇污水处理厂污染物排放标准[国标](GB18918-2002) | （表1）基本控制项目最高允许排放浓度（日均值）,一级标准（水温＞12℃或≤12℃）,A标准,通用 | 总排(WS-01) | pH值 | 2025-04-17 |  |  |  | 7.6 | 7.0 | 9 | 6 | 无量纲 | 否 |  |  | 是