## 废水排放
任务名称 | 企业名称 | 名录类别 | 行业类别 | 受纳水体 | 执行标准名称 | 执行标准条目名称 | 监测点 | 监测项目 | 监测日期 | 流量(m³/s) | 水温(°C) | 生产负荷(%) | 进口浓度 | 排放浓度 | 上限 | 下限 | 单位 | 是否超标 | 超标倍数 | 备注 | 是否有评价限值
2025年4月份重点污染源 | 南京国邦水务有限公司 | 水环境 | 污水处理及其再生利用 |  | 城镇污水处理厂污染物排放标准(GB18918-2002) | 表1基本控制项目最高允许排放浓度（日均值）,一级标准,A标准 | 出口 | pH值 | 2025-04-08 |  |  |  |  | 6.9 | 9 | 6 | 无量纲 | 否 |  |  | 是
2025年4月份重点污染源 | 南京国邦水务有限公司 | 水环境 | 污水处理及其再生利用 |  | 城镇污水处理厂污染物排放标准[国标](GB18918-2002) | （表1）基本控制项目最高允许排放浓度（日均值）,一级标准（水温＞12℃或≤12℃）,A标准,通用 | 出口 | 五日生化需氧量（BOD5） | 2025-04-08 |  |  |  |  | 3.2 | 10 |  | mg/L | 否 |  |  | 是
2025年4月份重点污染源 | 南京国邦水务有限公司 | 水环境 | 污水处理及其再生利用 |  | 城镇污水处理厂污染物排放标准[国标](GB18918-2002) | （表1）基本控制项目最高允许排放浓度（日均值）,一级标准（水温＞12℃或≤12℃）,A标准,2006年1月1日后建设 | 出口 | 总磷（以P计） | 2025-04-08 |  |  |  |  | 0.17 | 0.5 |  | mg/L | 否 |  |  | 是
2025年4月份重点污染源 | 南京国邦水务有限公司 | 水环境 | 污水处理及其再生利用 |  | 城镇污水处理厂污染物排放标准(GB18918-2002) | 表1基本控制项目最高允许排放浓度（日均值）,一级标准,B标准 | 出口 | 化学需氧量 | 2025-04-08 |  |  |  |  | 16 | 60 |  | mg/L | 否 |  |  | 是
2025年4月份重点污染源 | 南京国邦水务有限公司 | 水环境 | 污水处理及其再生利用 |  | 城镇污水处理厂污染物排放标准(GB18918-2002) | 表1基本控制项目最高允许排放浓度（日均值）,一级标准,A标准 | 出口 | 色度 | 2025-04-08 |  |  |  |  | 2 | 30 |  | 倍 | 否 |  |  | 是
2025年4月份重点污染源 | 南京国邦水务有限公司 | 水环境 | 污水处理及其再生利用 |  | 城镇污水处理厂污染物排放标准(GB18918-2002) | 表1基本控制项目最高允许排放浓度（日均值）,一级标准,B标准 | 出口 | 悬浮物 | 2025-04-08 |  |  |  |  | 10 | 20 |  | mg/L | 否 |  |  | 是
2025年4月份重点污染源 | 南京国邦水务有限公司 | 水环境 | 污水处理及其再生利用 |  | 城镇污水处理厂污染物排放标准(GB18918-2002) | 表1基本控制项目最高允许排放浓度（日均值）,一级标准,A标准 | 出口 | 氨氮（NH3-N） | 2025-04-08 |  |  |  |  | 0.704 | 8 |  | mg/L | 否 |  |  | 是
2025年4月份重点污染源 | 南京国邦水务有限公司 | 水环境 | 污水处理及其再生利用 |  | 城镇污水处理厂污染物排放标准(GB18918-2002) | 表1基本控制项目最高允许排放浓度（日均值）,一级标准,B标准 | 出口 | 总氮（以N计） | 2025-04-08 |  |  |  |  | 8.26 | 20 |  | mg/L | 否 |  |  | 是
2025年4月份重点污染源 | 南京国邦水务有限公司 | 水环境 | 污水处理及其再生利用 |  | 城镇污水处理厂污染物排放标准(GB18918-2002) | 表2部分一类污染物最高允许排放浓度（日均值h） | 出口 | 总铅 | 2025-04-08 |  |  |  |  | 0.00091 | 0.1 |  | mg/L | 否 |  |  | 是
2025年4月份重点污染源 | 南京国邦水务有限公司 | 水环境 | 污水处理及其再生利用 |  | 城镇污水处理厂污染物排放标准(GB18918-2002) | 表2部分一类污染物最高允许排放浓度（日均值h） | 出口 | 总镉 | 2025-04-08 |  |  |  |  | 0.00078 | 0.01 |  | mg/L | 否 |  |  | 是
2025年4月份重点污染源 | 南京市高淳区水务建设投资有限公司桠溪污水处理分公司 |  | 污水处理及其再生利用 |  | 太湖地区城镇污水处理厂及重点行业主要水污染物排放限值(DB32/1072-2018) | 其他区域内城镇污水处理厂主要水污染物排放限值,水温>12℃ | 总排(DW001) | 总氮（以N计） | 2025-04-08 |  |  |  |  | 3.53 | 12 |  | mg/L | 否 |  |  | 是
2025年4月份重点污染源 | 南京市高淳区水务建设投资有限公司桠溪污水处理分公司 |  | 污水处理及其再生利用 |  | 城镇污水处理厂污染物排放标准[国标](GB18918-2002) | （表1）基本控制项目最高允许排放浓度（日均值）,一级标准（水温＞12℃或≤12℃）,A标准,通用 | 总排(DW001) | 总铅 | 2025-04-08 |  |  |  |  | 0.00458 | 0.1 |  | mg/L | 否 |  |  | 是
2025年4月份重点污染源 | 南京市高淳区水务建设投资有限公司桠溪污水处理分公司 |  | 污水处理及其再生利用 |  | 城镇污水处理厂污染物排放标准[国标](GB18918-2002) | （表1）基本控制项目最高允许排放浓度（日均值）,一级标准（水温＞12℃或≤12℃）,A标准,通用 | 总排(DW001) | 色度 | 2025-04-08 |  |  |  |  | 4 | 30 |  | 倍 | 否 |  |  | 是
2025年4月份重点污染源 | 南京市高淳区水务建设投资有限公司桠溪污水处理分公司 |  | 污水处理及其再生利用 |  | 太湖地区城镇污水处理厂及重点行业主要水污染物排放限值(DB32/1072-2018) | 太湖流域一、二级保护区内主要水污染物排放限值,水温>12℃ | 总排(DW001) | 氨氮（NH3-N） | 2025-04-08 |  |  |  |  | 0.119 | 3 |  | mg/L | 否 |  |  | 是
2025年4月份重点污染源 | 南京市高淳区水务建设投资有限公司桠溪污水处理分公司 |  | 污水处理及其再生利用 |  | 城镇污水处理厂污染物排放标准[国标](GB18918-2002) | （表1）基本控制项目最高允许排放浓度（日均值）,一级标准（水温＞12℃或≤12℃）,A标准,通用 | 总排(DW001) | 悬浮物 | 2025-04-08 |  |  |  |  | 6 | 10 |  | mg/L | 否 |  |  | 是
2025年4月份重点污染源 | 南京市高淳区水务建设投资有限公司桠溪污水处理分公司 |  | 污水处理及其再生利用 |  | 城镇污水处理厂污染物排放标准[国标](GB18918-2002) | （表1）基本控制项目最高允许排放浓度（日均值）,一级标准（水温＞12℃或≤12℃）,A标准,通用 | 总排(DW001) | 五日生化需氧量（BOD5） | 2025-04-08 |  |  |  |  | 1.3 | 10 |  | mg/L | 否 |  |  | 是
2025年4月份重点污染源 | 南京市高淳区水务建设投资有限公司桠溪污水处理分公司 |  | 污水处理及其再生利用 |  | 城镇污水处理厂污染物排放标准[国标](GB18918-2002) | （表1）基本控制项目最高允许排放浓度（日均值）,一级标准（水温＞12℃或≤12℃）,A标准,通用 | 总排(DW001) | pH值 | 2025-04-08 |  |  |  |  | 8.4 | 9 | 6 | 无量纲 | 否 |  |  | 是
2025年4月份重点污染源 | 南京市高淳区水务建设投资有限公司桠溪污水处理分公司 |  | 污水处理及其再生利用 |  | 城镇污水处理厂污染物排放标准[国标](GB18918-2002) | （表1）基本控制项目最高允许排放浓度（日均值）,一级标准（水温＞12℃或≤12℃）,A标准,通用 | 总排(DW001) | 化学需氧量 | 2025-04-08 |  |  |  |  | 5 | 50 |  | mg/L | 否 |  |  | 是
2025年4月份重点污染源 | 南京市高淳区水务建设投资有限公司桠溪污水处理分公司 |  | 污水处理及其再生利用 |  | 城镇污水处理厂污染物排放标准[国标](GB18918-2002) | （表1）基本控制项目最高允许排放浓度（日均值）,一级标准（水温＞12℃或≤12℃）,A标准,通用 | 总排(DW001) | 总镉 | 2025-04-08 |  |  |  |  | 0.00021 | 0.01 |  | mg/L | 否 |  |  | 是
2025年4月份重点污染源 | 南京市高淳区水务建设投资有限公司桠溪污水处理分公司 |  | 污水处理及其再生利用 |  | 城镇污水处理厂污染物排放标准[国标](GB18918-2002) | （表1）基本控制项目最高允许排放浓度（日均值）,一级标准（水温＞12℃或≤12℃）,A标准,2006年1月1日后建设 | 总排(DW001) | 总磷（以P计） | 2025-04-08 |  |  |  |  | 0.05 | 0.5 |  | mg/L | 否 |  |  | 是
2025年4月份重点污染源 | 南京红太阳股份有限公司 | 水环境,大气环境,土壤污染监管,环境风险管控 | 化学农药制造 | 桠溪河 | 化学工业水污染物排放标准（ DB32/939-2020 ）(DB32/939-2020) | 表1企业主要水污染物排放限值 | 废水总排口 (DW001) | 悬浮物 | 2025-04-08 |  |  |  |  | 6 | 30 |  | mg/L | 否 |  |  | 是
2025年4月份重点污染源 | 南京红太阳股份有限公司 | 水环境,大气环境,土壤污染监管,环境风险管控 | 化学农药制造 | 桠溪河 | 化学工业水污染物排放标准（ DB32/939-2020 ）(DB32/939-2020) | 表1企业主要水污染物排放限值 | 废水总排口 (DW001) | 总氮 | 2025-04-08 |  |  |  |  | 2.39 | 15 |  | mg/L | 否 |  |  | 是
2025年4月份重点污染源 | 南京红太阳股份有限公司 | 水环境,大气环境,土壤污染监管,环境风险管控 | 化学农药制造 | 桠溪河 | 化学工业水污染物排放标准（ DB32/939-2020 ）(DB32/939-2020) | 表1企业主要水污染物排放限值 | 废水总排口 (DW001) | 氨氮 | 2025-04-08 |  |  |  |  | 0.096 | 5 |  | mg/L | 否 |  |  | 是
2025年4月份重点污染源 | 南京红太阳股份有限公司 | 水环境,大气环境,土壤污染监管,环境风险管控 | 化学农药制造 | 桠溪河 | 化学工业水污染物排放标准（ DB32/939-2020 ）(DB32/939-2020) | 表1企业主要水污染物排放限值 | 废水总排口 (DW001) | 化学需氧量 | 2025-04-08 |  |  |  |  | 17 | 60 |  | mg/L | 否 |  |  | 是
2025年4月份重点污染源 | 南京红太阳股份有限公司 | 水环境,大气环境,土壤污染监管,环境风险管控 | 化学农药制造 | 桠溪河 | 化学工业水污染物排放标准（ DB32/939-2020 ）(DB32/939-2020) | 表1企业主要水污染物排放限值 | 废水总排口 (DW001) | pH值 | 2025-04-08 |  |  |  |  | 8.0 |  | 6 | 无量纲 | 否 |  |  | 是
2025年4月份重点污染源 | 南京红太阳股份有限公司 | 水环境,大气环境,土壤污染监管,环境风险管控 | 化学农药制造 | 桠溪河 | 化学工业水污染物排放标准（ DB32/939-2020 ）(DB32/939-2020) | 表1企业主要水污染物排放限值 | 废水总排口 (DW001) | 总磷 | 2025-04-08 |  |  |  |  | 0.36 | 0.5 |  | mg/L | 否 |  |  | 是
2025年4月份重点污染源 | 南京红太阳股份有限公司 | 水环境,大气环境,土壤污染监管,环境风险管控 | 化学农药制造 | 桠溪河 | 化学工业水污染物排放标准（ DB32/939-2020 ）(DB32/939-2020) | 表3 涉重金属特征污染物排放限值 | 废水总排口 (DW001) | 铅 | 2025-04-08 |  |  |  |  | 0.00393 | 0.5 |  | mg/L | 否 |  |  | 是
2025年4月份重点污染源 | 南京红太阳股份有限公司 | 水环境,大气环境,土壤污染监管,环境风险管控 | 化学农药制造 | 桠溪河 | 化学工业水污染物排放标准（ DB32/939-2020 ）(DB32/939-2020) | 表1企业主要水污染物排放限值 | 废水总排口 (DW001) | 色度 | 2025-04-08 |  |  |  |  | 2 | 30 |  | mg/L | 否 |  |  | 是
2025年4月份重点污染源 | 南京红太阳股份有限公司 | 水环境,大气环境,土壤污染监管,环境风险管控 | 化学农药制造 | 桠溪河 | 化学工业水污染物排放标准（ DB32/939-2020 ）(DB32/939-2020) | 表1企业主要水污染物排放限值 | 废水总排口 (DW001) | 挥发酚 | 2025-04-08 |  |  |  |  | <0.0003 | 0.5 |  | mg/L | 否 |  |  | 是
2025年4月份重点污染源 | 南京红太阳股份有限公司 | 水环境,大气环境,土壤污染监管,环境风险管控 | 化学农药制造 | 桠溪河 | 化学工业水污染物排放标准（ DB32/939-2020 ）(DB32/939-2020) | 表3 涉重金属特征污染物排放限值 | 废水总排口 (DW001) | 镉 | 2025-04-08 |  |  |  |  | 0.00059 | 0.1 |  | mg/L | 否 |  |  | 是
2025年4月份重点污染源 | 南京市高淳区水务建设投资有限公司固城污水处理分公司 |  | 污水处理及其再生利用 |  | 城镇污水处理厂污染物排放标准[国标](GB18918-2002) | （表1）基本控制项目最高允许排放浓度（日均值）,一级标准（水温＞12℃或≤12℃）,A标准,通用 | 出口 | 五日生化需氧量（BOD5） | 2025-04-08 |  |  |  |  | 1.4 | 10 |  | mg/L | 否 |  |  | 是
2025年4月份重点污染源 | 南京市高淳区水务建设投资有限公司固城污水处理分公司 |  | 污水处理及其再生利用 |  | 城镇污水处理厂污染物排放标准(GB18918-2002) | 表1基本控制项目最高允许排放浓度（日均值）,一级标准,A标准 | 出口 | pH值 | 2025-04-08 |  |  |  |  | 7.4 | 9 | 6 | 无量纲 | 否 |  |  | 是
2025年4月份重点污染源 | 南京市高淳区水务建设投资有限公司固城污水处理分公司 |  | 污水处理及其再生利用 |  | 城镇污水处理厂污染物排放标准(GB18918-2002) | 表1基本控制项目最高允许排放浓度（日均值）,一级标准,A标准 | 出口 | 总磷（以P计） | 2025-04-08 |  |  |  |  | 0.17 | 0.5 |  | mg/L | 否 |  |  | 是
2025年4月份重点污染源 | 南京市高淳区水务建设投资有限公司固城污水处理分公司 |  | 污水处理及其再生利用 |  | 城镇污水处理厂污染物排放标准(GB18918-2002) | 表1基本控制项目最高允许排放浓度（日均值）,一级标准,A标准 | 出口 | 化学需氧量 | 2025-04-08 |  |  |  |  | 6 | 50 |  | mg/L | 否 |  |  | 是
2025年4月份重点污染源 | 南京市高淳区水务建设投资有限公司固城污水处理分公司 |  | 污水处理及其再生利用 |  | 城镇污水处理厂污染物排放标准(GB18918-2002) | 表1基本控制项目最高允许排放浓度（日均值）,一级标准,A标准 | 出口 | 色度 | 2025-04-08 |  |  |  |  | 4 | 30 |  | 倍 | 否 |  |  | 是
2025年4月份重点污染源 | 南京市高淳区水务建设投资有限公司固城污水处理分公司 |  | 污水处理及其再生利用 |  | 城镇污水处理厂污染物排放标准(GB18918-2002) | 表1基本控制项目最高允许排放浓度（日均值）,一级标准,A标准 | 出口 | 悬浮物 | 2025-04-08 |  |  |  |  | 9 | 10 |  | mg/L | 否 |  |  | 是
2025年4月份重点污染源 | 南京市高淳区水务建设投资有限公司固城污水处理分公司 |  | 污水处理及其再生利用 |  | 城镇污水处理厂污染物排放标准(GB18918-2002) | 表1基本控制项目最高允许排放浓度（日均值）,一级标准,A标准 | 出口 | 氨氮（NH3-N） | 2025-04-08 |  |  |  |  | 0.142 | 5 |  | mg/L | 否 |  |  | 是
2025年4月份重点污染源 | 南京市高淳区水务建设投资有限公司固城污水处理分公司 |  | 污水处理及其再生利用 |  | 城镇污水处理厂污染物排放标准(GB18918-2002) | 表1基本控制项目最高允许排放浓度（日均值）,一级标准,A标准 | 出口 | 总氮（以N计） | 2025-04-08 |  |  |  |  | 7.95 | 15 |  | mg/L | 否 |  |  | 是
2025年4月份重点污染源 | 南京市高淳区水务建设投资有限公司固城污水处理分公司 |  | 污水处理及其再生利用 |  | 城镇污水处理厂污染物排放标准(GB18918-2002) | 表2部分一类污染物最高允许排放浓度（日均值h） | 出口 | 总铅 | 2025-04-08 |  |  |  |  | 0.00422 | 0.1 |  | mg/L | 否 |  |  | 是
2025年4月份重点污染源 | 南京市高淳区水务建设投资有限公司固城污水处理分公司 |  | 污水处理及其再生利用 |  | 城镇污水处理厂污染物排放标准(GB18918-2002) | 表2部分一类污染物最高允许排放浓度（日均值h） | 出口 | 总镉 | 2025-04-08 |  |  |  |  | 0.0002 | 0.01 |  | mg/L | 否 |  |  | 是
2025年4月份重点污染源 | 南京市高淳区水务建设投资有限公司阳江污水处理分公司 |  | 污水处理及其再生利用 |  | 城镇污水处理厂污染物排放标准[国标](GB18918-2002) | （表1）基本控制项目最高允许排放浓度（日均值）,一级标准（水温＞12℃或≤12℃）,A标准,通用 | 总排口(DW001) | 总氮（以N计） | 2025-04-08 |  |  |  |  | 9.59 | 15 |  | mg/L | 否 |  |  | 是
2025年4月份重点污染源 | 南京市高淳区水务建设投资有限公司阳江污水处理分公司 |  | 污水处理及其再生利用 |  | 城镇污水处理厂污染物排放标准[国标](GB18918-2002) | （表1）基本控制项目最高允许排放浓度（日均值）,三级标准,通用 | 总排口(DW001) | 五日生化需氧量（BOD5） | 2025-04-08 |  |  |  |  | 1.6 | 10 |  | mg/L | 否 |  |  | 是
2025年4月份重点污染源 | 南京市高淳区水务建设投资有限公司阳江污水处理分公司 |  | 污水处理及其再生利用 |  | 城镇污水处理厂污染物排放标准[国标](GB18918-2002) | （表1）基本控制项目最高允许排放浓度（日均值）,一级标准（水温＞12℃或≤12℃）,A标准,通用 | 总排口(DW001) | 色度 | 2025-04-08 |  |  |  |  | 3 | 30 |  | 倍 | 否 |  |  | 是
2025年4月份重点污染源 | 南京市高淳区水务建设投资有限公司阳江污水处理分公司 |  | 污水处理及其再生利用 |  | 城镇污水处理厂污染物排放标准[国标](GB18918-2002) | （表1）基本控制项目最高允许排放浓度（日均值）,一级标准（水温＞12℃或≤12℃）,A标准,通用 | 总排口(DW001) | 总铅 | 2025-04-08 |  |  |  |  | 0.00801 | 0.1 |  | mg/L | 否 |  |  | 是
2025年4月份重点污染源 | 南京市高淳区水务建设投资有限公司阳江污水处理分公司 |  | 污水处理及其再生利用 |  | 城镇污水处理厂污染物排放标准[国标](GB18918-2002) | （表1）基本控制项目最高允许排放浓度（日均值）,一级标准（水温＞12℃或≤12℃）,A标准,通用 | 总排口(DW001) | 氨氮（NH3-N） | 2025-04-08 |  |  |  |  | 0.032 | 5 |  | mg/L | 否 |  |  | 是
2025年4月份重点污染源 | 南京市高淳区水务建设投资有限公司阳江污水处理分公司 |  | 污水处理及其再生利用 |  | 城镇污水处理厂污染物排放标准[国标](GB18918-2002) | （表1）基本控制项目最高允许排放浓度（日均值）,一级标准（水温＞12℃或≤12℃）,A标准,通用 | 总排口(DW001) | 总镉 | 2025-04-08 |  |  |  |  | 0.00078 | 0.01 |  | mg/L | 否 |  |  | 是
2025年4月份重点污染源 | 南京市高淳区水务建设投资有限公司阳江污水处理分公司 |  | 污水处理及其再生利用 |  | 城镇污水处理厂污染物排放标准[国标](GB18918-2002) | （表1）基本控制项目最高允许排放浓度（日均值）,一级标准（水温＞12℃或≤12℃）,A标准,2006年1月1日后建设 | 总排口(DW001) | 总磷（以P计） | 2025-04-08 |  |  |  |  | 0.15 | 0.5 |  | mg/L | 否 |  |  | 是
2025年4月份重点污染源 | 南京市高淳区水务建设投资有限公司阳江污水处理分公司 |  | 污水处理及其再生利用 |  | 城镇污水处理厂污染物排放标准[国标](GB18918-2002) | （表1）基本控制项目最高允许排放浓度（日均值）,二级标准（水温＞12℃或≤12℃）,通用 | 总排口(DW001) | pH值 | 2025-04-08 |  |  |  |  | 8.3 | 9 |  | 无量纲 | 否 |  |  | 是
2025年4月份重点污染源 | 南京市高淳区水务建设投资有限公司阳江污水处理分公司 |  | 污水处理及其再生利用 |  | 城镇污水处理厂污染物排放标准[国标](GB18918-2002) | （表1）基本控制项目最高允许排放浓度（日均值）,一级标准（水温＞12℃或≤12℃）,A标准,通用 | 总排口(DW001) | 化学需氧量 | 2025-04-08 |  |  |  |  | 7 | 50 |  | mg/L | 否 |  |  | 是
2025年4月份重点污染源 | 南京市高淳区水务建设投资有限公司阳江污水处理分公司 |  | 污水处理及其再生利用 |  | 城镇污水处理厂污染物排放标准[国标](GB18918-2002) | （表1）基本控制项目最高允许排放浓度（日均值）,一级标准（水温＞12℃或≤12℃）,A标准,通用 | 总排口(DW001) | 悬浮物 | 2025-04-08 |  |  |  |  | 10 | 10 |  | mg/L | 否 |  |  | 是
2025年4月份重点污染源 | 南京荣泰污水处理有限公司 | 水环境 | 污水处理及其再生利用 |  | 城镇污水处理厂污染物排放标准(GB18918-2002) | 表1基本控制项目最高允许排放浓度（日均值）,一级标准,A标准 | 出口 | pH值 | 2025-04-08 |  |  |  |  | 7.2 | 9 | 6 | 无量纲 | 否 |  |  | 是
2025年4月份重点污染源 | 南京荣泰污水处理有限公司 | 水环境 | 污水处理及其再生利用 |  | 城镇污水处理厂污染物排放标准(GB18918-2002) | 表1基本控制项目最高允许排放浓度（日均值）,一级标准,B标准 | 出口 | 总磷（以P计） | 2025-04-08 |  |  |  |  | 0.09 | 1 |  | mg/L | 否 |  |  | 是
2025年4月份重点污染源 | 南京荣泰污水处理有限公司 | 水环境 | 污水处理及其再生利用 |  | 城镇污水处理厂污染物排放标准[国标](GB18918-2002) | （表1）基本控制项目最高允许排放浓度（日均值）,三级标准,通用 | 出口 | 化学需氧量 | 2025-04-08 |  |  |  |  | 18 | 120 |  | mg/L | 否 |  |  | 是
2025年4月份重点污染源 | 南京荣泰污水处理有限公司 | 水环境 | 污水处理及其再生利用 |  | 城镇污水处理厂污染物排放标准(GB18918-2002) | 表1基本控制项目最高允许排放浓度（日均值）,一级标准,A标准 | 出口 | 色度 | 2025-04-08 |  |  |  |  | 8 | 30 |  | 倍 | 否 |  |  | 是
2025年4月份重点污染源 | 南京荣泰污水处理有限公司 | 水环境 | 污水处理及其再生利用 |  | 城镇污水处理厂污染物排放标准[国标](GB18918-2002) | （表1）基本控制项目最高允许排放浓度（日均值）,一级标准（水温＞12℃或≤12℃）,A标准,通用 | 出口 | 五日生化需氧量（BOD5） | 2025-04-08 |  |  |  |  | 3.0 | 10 |  | mg/L | 否 |  |  | 是
2025年4月份重点污染源 | 南京荣泰污水处理有限公司 | 水环境 | 污水处理及其再生利用 |  | 城镇污水处理厂污染物排放标准(GB18918-2002) | 表1基本控制项目最高允许排放浓度（日均值）,一级标准,A标准 | 出口 | 悬浮物 | 2025-04-08 |  |  |  |  | 6 | 10 |  | mg/L | 否 |  |  | 是
2025年4月份重点污染源 | 南京荣泰污水处理有限公司 | 水环境 | 污水处理及其再生利用 |  | 城镇污水处理厂污染物排放标准(GB18918-2002) | 表1基本控制项目最高允许排放浓度（日均值）,一级标准,B标准 | 出口 | 总氮（以N计） | 2025-04-08 |  |  |  |  | 5.26 | 20 |  | mg/L | 否 |  |  | 是
2025年4月份重点污染源 | 南京荣泰污水处理有限公司 | 水环境 | 污水处理及其再生利用 |  | 城镇污水处理厂污染物排放标准(GB18918-2002) | 表1基本控制项目最高允许排放浓度（日均值）,一级标准,A标准 | 出口 | 氨氮（NH3-N） | 2025-04-08 |  |  |  |  | 0.269 | 8 |  | mg/L | 否 |  |  | 是
2025年4月份重点污染源 | 南京荣泰污水处理有限公司 | 水环境 | 污水处理及其再生利用 |  | 城镇污水处理厂污染物排放标准(GB18918-2002) | 表2部分一类污染物最高允许排放浓度（日均值h） | 出口 | 总镉 | 2025-04-08 |  |  |  |  | 0.00044 | 0.01 |  | mg/L | 否 |  |  | 是
2025年4月份重点污染源 | 南京荣泰污水处理有限公司 | 水环境 | 污水处理及其再生利用 |  | 城镇污水处理厂污染物排放标准(GB18918-2002) | 表2部分一类污染物最高允许排放浓度（日均值h） | 出口 | 总铅 | 2025-04-08 |  |  |  |  | 0.00940 | 0.1 |  | mg/L | 否 |  |  | 是
2025年4月份重点污染源 | 南京市高淳区水务建设投资有限公司东坝污水处理分公司 |  | 污水处理及其再生利用 |  | 城镇污水处理厂污染物排放标准(GB18918-2002) | 表1基本控制项目最高允许排放浓度（日均值）,一级标准,A标准 | 出口 | pH值 | 2025-04-08 |  |  |  |  | 7.3 | 9 | 6 | 无量纲 | 否 |  |  | 是
2025年4月份重点污染源 | 南京市高淳区水务建设投资有限公司东坝污水处理分公司 |  | 污水处理及其再生利用 |  | 城镇污水处理厂污染物排放标准[国标](GB18918-2002) | （表1）基本控制项目最高允许排放浓度（日均值）,一级标准（水温＞12℃或≤12℃）,A标准,通用 | 出口 | 五日生化需氧量（BOD5） | 2025-04-08 |  |  |  |  | 1.5 | 10 |  | mg/L | 否 |  |  | 是
2025年4月份重点污染源 | 南京市高淳区水务建设投资有限公司东坝污水处理分公司 |  | 污水处理及其再生利用 |  | 城镇污水处理厂污染物排放标准[国标](GB18918-2002) | （表1）基本控制项目最高允许排放浓度（日均值）,一级标准（水温＞12℃或≤12℃）,A标准,2006年1月1日后建设 | 出口 | 总磷（以P计） | 2025-04-08 |  |  |  |  | 0.06 | 0.5 |  | mg/L | 否 |  |  | 是
2025年4月份重点污染源 | 南京市高淳区水务建设投资有限公司东坝污水处理分公司 |  | 污水处理及其再生利用 |  | 城镇污水处理厂污染物排放标准[国标](GB18918-2002) | （表1）基本控制项目最高允许排放浓度（日均值）,一级标准（水温＞12℃或≤12℃）,A标准,通用 | 出口 | 化学需氧量 | 2025-04-08 |  |  |  |  | 8 | 50 |  | mg/L | 否 |  |  | 是
2025年4月份重点污染源 | 南京市高淳区水务建设投资有限公司东坝污水处理分公司 |  | 污水处理及其再生利用 |  | 城镇污水处理厂污染物排放标准(GB18918-2002) | 表1基本控制项目最高允许排放浓度（日均值）,一级标准,A标准 | 出口 | 色度 | 2025-04-08 |  |  |  |  | 4 | 30 |  | 倍 | 否 |  |  | 是
2025年4月份重点污染源 | 南京市高淳区水务建设投资有限公司东坝污水处理分公司 |  | 污水处理及其再生利用 |  | 城镇污水处理厂污染物排放标准(GB18918-2002) | 表1基本控制项目最高允许排放浓度（日均值）,一级标准,A标准 | 出口 | 悬浮物 | 2025-04-08 |  |  |  |  | 7 | 10 |  | mg/L | 否 |  |  | 是
2025年4月份重点污染源 | 南京市高淳区水务建设投资有限公司东坝污水处理分公司 |  | 污水处理及其再生利用 |  | 城镇污水处理厂污染物排放标准(GB18918-2002) | 表1基本控制项目最高允许排放浓度（日均值）,一级标准,A标准 | 出口 | 氨氮（NH3-N） | 2025-04-08 |  |  |  |  | 0.052 | 5 |  | mg/L | 否 |  |  | 是
2025年4月份重点污染源 | 南京市高淳区水务建设投资有限公司东坝污水处理分公司 |  | 污水处理及其再生利用 |  | 城镇污水处理厂污染物排放标准(GB18918-2002) | 表2部分一类污染物最高允许排放浓度（日均值h） | 出口 | 总镉 | 2025-04-08 |  |  |  |  | 0.0002 | 0.01 |  | mg/L | 否 |  |  | 是
2025年4月份重点污染源 | 南京市高淳区水务建设投资有限公司东坝污水处理分公司 |  | 污水处理及其再生利用 |  | 城镇污水处理厂污染物排放标准(GB18918-2002) | 表2部分一类污染物最高允许排放浓度（日均值h） | 出口 | 总铅 | 2025-04-08 |  |  |  |  | 0.0007 | 0.1 |  | mg/L | 否 |  |  | 是
2025年4月份重点污染源 | 南京市高淳区水务建设投资有限公司东坝污水处理分公司 |  | 污水处理及其再生利用 |  | 城镇污水处理厂污染物排放标准(GB18918-2002) | 表1基本控制项目最高允许排放浓度（日均值）,一级标准,A标准 | 出口 | 总氮（以N计） | 2025-04-08 |  |  |  |  | 6.10 | 15 |  | mg/L | 否 |  |  | 是
2025年4月份重点污染源 | 南京市高淳区水务建设投资有限公司砖墙污水处理分公司 |  | 污水处理及其再生利用 |  | 城镇污水处理厂污染物排放标准[国标](GB18918-2002) | （表1）基本控制项目最高允许排放浓度（日均值）,一级标准（水温＞12℃或≤12℃）,A标准,通用 | 总排口(DW001) | 总氮（以N计） | 2025-04-08 |  |  |  |  | 5.94 | 15 |  | mg/L | 否 |  |  | 是
2025年4月份重点污染源 | 南京市高淳区水务建设投资有限公司砖墙污水处理分公司 |  | 污水处理及其再生利用 |  | 城镇污水处理厂污染物排放标准[国标](GB18918-2002) | （表1）基本控制项目最高允许排放浓度（日均值）,一级标准（水温＞12℃或≤12℃）,A标准,通用 | 总排口(DW001) | 五日生化需氧量（BOD5） | 2025-04-08 |  |  |  |  | 1.5 | 10 |  | mg/L | 否 |  |  | 是
2025年4月份重点污染源 | 南京市高淳区水务建设投资有限公司砖墙污水处理分公司 |  | 污水处理及其再生利用 |  | 城镇污水处理厂污染物排放标准[国标](GB18918-2002) | （表1）基本控制项目最高允许排放浓度（日均值）,一级标准（水温＞12℃或≤12℃）,A标准,通用 | 总排口(DW001) | pH值 | 2025-04-08 |  |  |  |  | 7.5 | 9 | 6 | 无量纲 | 否 |  |  | 是
2025年4月份重点污染源 | 南京市高淳区水务建设投资有限公司砖墙污水处理分公司 |  | 污水处理及其再生利用 |  | 城镇污水处理厂污染物排放标准[国标](GB18918-2002) | （表1）基本控制项目最高允许排放浓度（日均值）,一级标准（水温＞12℃或≤12℃）,A标准,通用 | 总排口(DW001) | 悬浮物 | 2025-04-08 |  |  |  |  | 9 | 10 |  | mg/L | 否 |  |  | 是
2025年4月份重点污染源 | 南京市高淳区水务建设投资有限公司砖墙污水处理分公司 |  | 污水处理及其再生利用 |  | 城镇污水处理厂污染物排放标准[国标](GB18918-2002) | （表1）基本控制项目最高允许排放浓度（日均值）,一级标准（水温＞12℃或≤12℃）,A标准,通用 | 总排口(DW001) | 总镉 | 2025-04-08 |  |  |  |  | 0.00062 | 0.01 |  | mg/L | 否 |  |  | 是
2025年4月份重点污染源 | 南京市高淳区水务建设投资有限公司砖墙污水处理分公司 |  | 污水处理及其再生利用 |  | 城镇污水处理厂污染物排放标准[国标](GB18918-2002) | （表1）基本控制项目最高允许排放浓度（日均值）,一级标准（水温＞12℃或≤12℃）,B标准,通用 | 总排口(DW001) | 氨氮（NH3-N） | 2025-04-08 |  |  |  |  | 0.128 | 8 |  | mg/L | 否 |  |  | 是
2025年4月份重点污染源 | 南京市高淳区水务建设投资有限公司砖墙污水处理分公司 |  | 污水处理及其再生利用 |  | 城镇污水处理厂污染物排放标准[国标](GB18918-2002) | （表1）基本控制项目最高允许排放浓度（日均值）,一级标准（水温＞12℃或≤12℃）,A标准,2006年1月1日后建设 | 总排口(DW001) | 总磷（以P计） | 2025-04-08 |  |  |  |  | 0.11 | 0.5 |  | mg/L | 否 |  |  | 是
2025年4月份重点污染源 | 南京市高淳区水务建设投资有限公司砖墙污水处理分公司 |  | 污水处理及其再生利用 |  | 城镇污水处理厂污染物排放标准[国标](GB18918-2002) | （表1）基本控制项目最高允许排放浓度（日均值）,一级标准（水温＞12℃或≤12℃）,A标准,通用 | 总排口(DW001) | 总铅 | 2025-04-08 |  |  |  |  | 0.0101 | 0.1 |  | mg/L | 否 |  |  | 是
2025年4月份重点污染源 | 南京市高淳区水务建设投资有限公司砖墙污水处理分公司 |  | 污水处理及其再生利用 |  | 城镇污水处理厂污染物排放标准[国标](GB18918-2002) | （表1）基本控制项目最高允许排放浓度（日均值）,一级标准（水温＞12℃或≤12℃）,A标准,通用 | 总排口(DW001) | 化学需氧量 | 2025-04-08 |  |  |  |  | 6 | 50 |  | mg/L | 否 |  |  | 是
2025年4月份重点污染源 | 南京市高淳区水务建设投资有限公司砖墙污水处理分公司 |  | 污水处理及其再生利用 |  | 城镇污水处理厂污染物排放标准[国标](GB18918-2002) | （表1）基本控制项目最高允许排放浓度（日均值）,一级标准（水温＞12℃或≤12℃）,A标准,通用 | 总排口(DW001) | 色度 | 2025-04-08 |  |  |  |  | 5 | 30 |  | 倍 | 否 |  |  | 是