## 废水比对
任务名称 | 企业名称 | 名录类别 | 行业类别 | 执行标准名称 | 执行标准条目名称 | 监测点 | 监测项目 | 监测日期 | 样品类型 | 手动监测值 | 自动监测值 | 比对结果 | 技术要求
六合区2025年4月重点企业废水监督监测 | 南京北控雄州污水处理有限公司 | 水环境 | 污水处理及其再生利用 | 城镇污水处理厂污染物排放标准[国标](GB18918-2002) | （表1）基本控制项目最高允许排放浓度（日均值）,一级标准（水温＞12℃或≤12℃）,A标准,通用 | 总排 | 化学需氧量 | 2025-04-24 | 实际样 | 24 | 25 | 1mg/L | 绝对误差不超过±5mg/L
六合区2025年4月重点企业废水监督监测 | 南京北控雄州污水处理有限公司 | 水环境 | 污水处理及其再生利用 | 城镇污水处理厂污染物排放标准[国标](GB18918-2002) | （表1）基本控制项目最高允许排放浓度（日均值）,一级标准（水温＞12℃或≤12℃）,A标准,通用 | 总排 | 化学需氧量 | 2025-04-24 | 实际样 | 24 | 26 | 2mg/L | 绝对误差不超过±5mg/L
六合区2025年4月重点企业废水监督监测 | 南京北控雄州污水处理有限公司 | 水环境 | 污水处理及其再生利用 | 城镇污水处理厂污染物排放标准[国标](GB18918-2002) | （表1）基本控制项目最高允许排放浓度（日均值）,一级标准（水温＞12℃或≤12℃）,A标准,通用 | 总排 | 化学需氧量 | 2025-04-24 | 实际样 | 24 | 25 | 1mg/L | 绝对误差不超过±5mg/L
六合区2025年4月重点企业废水监督监测 | 南京北控雄州污水处理有限公司 | 水环境 | 污水处理及其再生利用 | 城镇污水处理厂污染物排放标准[国标](GB18918-2002) | （表1）基本控制项目最高允许排放浓度（日均值）,一级标准（水温＞12℃或≤12℃）,A标准,通用 | 总排 | 化学需氧量 | 2025-04-24 | 标准样 | 52 | 54 | 3.85% | 相对误差不超过±10%
六合区2025年4月重点企业废水监督监测 | 南京北控雄州污水处理有限公司 | 水环境 | 污水处理及其再生利用 | 城镇污水处理厂污染物排放标准[国标](GB18918-2002) | （表1）基本控制项目最高允许排放浓度（日均值）,一级标准（水温＞12℃或≤12℃）,A标准,通用 | 总排 | 氨氮（NH3-N） | 2025-04-24 | 实际样 | 1.50 | 1.48 | -0.02mg/L | 绝对误差不超过±0.3mg/L
六合区2025年4月重点企业废水监督监测 | 南京北控雄州污水处理有限公司 | 水环境 | 污水处理及其再生利用 | 城镇污水处理厂污染物排放标准[国标](GB18918-2002) | （表1）基本控制项目最高允许排放浓度（日均值）,一级标准（水温＞12℃或≤12℃）,A标准,通用 | 总排 | 氨氮（NH3-N） | 2025-04-24 | 实际样 | 1.50 | 1.79 | 0.29mg/L | 绝对误差不超过±0.3mg/L
六合区2025年4月重点企业废水监督监测 | 南京北控雄州污水处理有限公司 | 水环境 | 污水处理及其再生利用 | 城镇污水处理厂污染物排放标准[国标](GB18918-2002) | （表1）基本控制项目最高允许排放浓度（日均值）,一级标准（水温＞12℃或≤12℃）,A标准,通用 | 总排 | 氨氮（NH3-N） | 2025-04-24 | 实际样 | 1.50 | 1.58 | 0.08mg/L | 绝对误差不超过±0.3mg/L
六合区2025年4月重点企业废水监督监测 | 南京北控雄州污水处理有限公司 | 水环境 | 污水处理及其再生利用 | 城镇污水处理厂污染物排放标准[国标](GB18918-2002) | （表1）基本控制项目最高允许排放浓度（日均值）,一级标准（水温＞12℃或≤12℃）,A标准,通用 | 总排 | 氨氮（NH3-N） | 2025-04-24 | 标准样 | 15.0 | 14.8 | -1.33% | 相对误差不超过±10%
六合区2025年4月重点企业废水监督监测 | 南京北控雄州污水处理有限公司 | 水环境 | 污水处理及其再生利用 | 城镇污水处理厂污染物排放标准[国标](GB18918-2002) | A标准 | 北控污水处理设施进口(sW-001) | 氨氮（NH3-N） | 2025-04-24 | 实际样 | 40.6 | 39.7 | -2.22% | 相对误差不超过±15%
六合区2025年4月重点企业废水监督监测 | 南京北控雄州污水处理有限公司 | 水环境 | 污水处理及其再生利用 | 城镇污水处理厂污染物排放标准[国标](GB18918-2002) | A标准 | 北控污水处理设施进口(sW-001) | 氨氮（NH3-N） | 2025-04-24 | 实际样 | 44.5 | 43.7 | -1.8% | 相对误差不超过±15%
六合区2025年4月重点企业废水监督监测 | 南京北控雄州污水处理有限公司 | 水环境 | 污水处理及其再生利用 | 城镇污水处理厂污染物排放标准[国标](GB18918-2002) | A标准 | 北控污水处理设施进口(sW-001) | 氨氮（NH3-N） | 2025-04-24 | 实际样 | 42.9 | 41.8 | -2.56% | 相对误差不超过±15%
六合区2025年4月重点企业废水监督监测 | 南京北控雄州污水处理有限公司 | 水环境 | 污水处理及其再生利用 | 城镇污水处理厂污染物排放标准[国标](GB18918-2002) | A标准 | 北控污水处理设施进口(sW-001) | 氨氮（NH3-N） | 2025-04-24 | 标准样 | 50.0 | 46.3 | -7.4% | 相对误差不超过±10%
六合区2025年4月重点企业废水监督监测 | 南京北控雄州污水处理有限公司 | 水环境 | 污水处理及其再生利用 | 城镇污水处理厂污染物排放标准[国标](GB18918-2002) | （表1）基本控制项目最高允许排放浓度（日均值）,一级标准（水温＞12℃或≤12℃）,A标准,通用 | 北控污水处理设施进口(sW-001) | 化学需氧量 | 2025-04-24 | 实际样 | 450 | 448 | -0.44% | 相对误差不超过±15%
六合区2025年4月重点企业废水监督监测 | 南京北控雄州污水处理有限公司 | 水环境 | 污水处理及其再生利用 | 城镇污水处理厂污染物排放标准[国标](GB18918-2002) | （表1）基本控制项目最高允许排放浓度（日均值）,一级标准（水温＞12℃或≤12℃）,A标准,通用 | 北控污水处理设施进口(sW-001) | 化学需氧量 | 2025-04-24 | 实际样 | 460 | 460 | 0% | 相对误差不超过±15%
六合区2025年4月重点企业废水监督监测 | 南京北控雄州污水处理有限公司 | 水环境 | 污水处理及其再生利用 | 城镇污水处理厂污染物排放标准[国标](GB18918-2002) | （表1）基本控制项目最高允许排放浓度（日均值）,一级标准（水温＞12℃或≤12℃）,A标准,通用 | 北控污水处理设施进口(sW-001) | 化学需氧量 | 2025-04-24 | 实际样 | 331 | 350 | 5.74% | 相对误差不超过±15%
六合区2025年4月重点企业废水监督监测 | 南京北控雄州污水处理有限公司 | 水环境 | 污水处理及其再生利用 | 城镇污水处理厂污染物排放标准[国标](GB18918-2002) | （表1）基本控制项目最高允许排放浓度（日均值）,一级标准（水温＞12℃或≤12℃）,A标准,通用 | 北控污水处理设施进口(sW-001) | 化学需氧量 | 2025-04-24 | 标准样 | 500 | 525 | 5% | 相对误差不超过±10%
六合区2025年4月重点企业废水监督监测 | 南京红山水处理有限公司 | 水环境 | 污水处理及其再生利用 |  |  | 红山污水处理厂出口 | 氨氮（NH3-N） | 2025-04-11 | 实际样 | 1.50 | 1.57 | 0.07mg/L | 绝对误差不超过±0.3mg/L
六合区2025年4月重点企业废水监督监测 | 南京红山水处理有限公司 | 水环境 | 污水处理及其再生利用 |  |  | 红山污水处理厂出口 | 氨氮（NH3-N） | 2025-04-11 | 实际样 | 1.50 | 1.53 | 0.03mg/L | 绝对误差不超过±0.3mg/L
六合区2025年4月重点企业废水监督监测 | 南京红山水处理有限公司 | 水环境 | 污水处理及其再生利用 |  |  | 红山污水处理厂出口 | 氨氮（NH3-N） | 2025-04-11 | 实际样 | 1.50 | 1.54 | 0.04mg/L | 绝对误差不超过±0.3mg/L
六合区2025年4月重点企业废水监督监测 | 南京红山水处理有限公司 | 水环境 | 污水处理及其再生利用 |  |  | 红山污水处理厂出口 | 氨氮（NH3-N） | 2025-04-11 | 标准样 | 5.00 | 4.96 | -0.8% | 相对误差不超过±10%
六合区2025年4月重点企业废水监督监测 | 南京红山水处理有限公司 | 水环境 | 污水处理及其再生利用 |  |  | 红山污水处理厂出口 | 化学需氧量 | 2025-04-11 | 实际样 | 24 | 20 | -4mg/L | 绝对误差不超过±5mg/L
六合区2025年4月重点企业废水监督监测 | 南京红山水处理有限公司 | 水环境 | 污水处理及其再生利用 |  |  | 红山污水处理厂出口 | 化学需氧量 | 2025-04-11 | 实际样 | 24 | 19 | -5mg/L | 绝对误差不超过±5mg/L
六合区2025年4月重点企业废水监督监测 | 南京红山水处理有限公司 | 水环境 | 污水处理及其再生利用 |  |  | 红山污水处理厂出口 | 化学需氧量 | 2025-04-11 | 实际样 | 24 | 19 | -5mg/L | 绝对误差不超过±5mg/L
六合区2025年4月重点企业废水监督监测 | 南京红山水处理有限公司 | 水环境 | 污水处理及其再生利用 |  |  | 红山污水处理厂出口 | 化学需氧量 | 2025-04-11 | 标准样 | 52 | 51 | -1.92% | 相对误差不超过±10%
六合区2025年4月重点企业废水监督监测 | 南京红山水处理有限公司 | 水环境 | 污水处理及其再生利用 |  |  | 红山污水处理厂进口(IW001) | 氨氮（NH3-N） | 2025-04-11 | 实际样 | 13.2 | 13.4 | 1.52% | 相对误差不超过±15%
六合区2025年4月重点企业废水监督监测 | 南京红山水处理有限公司 | 水环境 | 污水处理及其再生利用 |  |  | 红山污水处理厂进口(IW001) | 氨氮（NH3-N） | 2025-04-11 | 实际样 | 21.8 | 22.2 | 1.83% | 相对误差不超过±15%
六合区2025年4月重点企业废水监督监测 | 南京红山水处理有限公司 | 水环境 | 污水处理及其再生利用 |  |  | 红山污水处理厂进口(IW001) | 氨氮（NH3-N） | 2025-04-11 | 实际样 | 22.5 | 22.2 | -1.33% | 相对误差不超过±15%
六合区2025年4月重点企业废水监督监测 | 南京红山水处理有限公司 | 水环境 | 污水处理及其再生利用 |  |  | 红山污水处理厂进口(IW001) | 氨氮（NH3-N） | 2025-04-11 | 标准样 | 75.0 | 73.5 | -2% | 相对误差不超过±10%
六合区2025年4月重点企业废水监督监测 | 南京红山水处理有限公司 | 水环境 | 污水处理及其再生利用 |  |  | 红山污水处理厂进口(IW001) | 化学需氧量 | 2025-04-11 | 实际样 | 172 | 166 | -3.49% | 相对误差不超过±15%
六合区2025年4月重点企业废水监督监测 | 南京红山水处理有限公司 | 水环境 | 污水处理及其再生利用 |  |  | 红山污水处理厂进口(IW001) | 化学需氧量 | 2025-04-11 | 实际样 | 190 | 192 | 1.05% | 相对误差不超过±15%
六合区2025年4月重点企业废水监督监测 | 南京红山水处理有限公司 | 水环境 | 污水处理及其再生利用 |  |  | 红山污水处理厂进口(IW001) | 化学需氧量 | 2025-04-11 | 实际样 | 200 | 196 | -2% | 相对误差不超过±15%
六合区2025年4月重点企业废水监督监测 | 南京红山水处理有限公司 | 水环境 | 污水处理及其再生利用 |  |  | 红山污水处理厂进口(IW001) | 化学需氧量 | 2025-04-11 | 标准样 | 500 | 507 | 1.4% | 相对误差不超过±10%
六合区2025年4月重点企业废水监督监测 | 光大水质净化南京有限公司 | 水环境 | 污水处理及其再生利用 |  |  | 进水口(002) | 化学需氧量 | 2025-04-17 | 实际样 | 240 | 237 | -1.25% | 相对误差不超过±15%
六合区2025年4月重点企业废水监督监测 | 光大水质净化南京有限公司 | 水环境 | 污水处理及其再生利用 |  |  | 进水口(002) | 化学需氧量 | 2025-04-17 | 实际样 | 250 | 247 | -1.2% | 相对误差不超过±15%
六合区2025年4月重点企业废水监督监测 | 光大水质净化南京有限公司 | 水环境 | 污水处理及其再生利用 |  |  | 进水口(002) | 化学需氧量 | 2025-04-17 | 实际样 | 242 | 245 | 1.24% | 相对误差不超过±15%
六合区2025年4月重点企业废水监督监测 | 光大水质净化南京有限公司 | 水环境 | 污水处理及其再生利用 |  |  | 进水口(002) | 化学需氧量 | 2025-04-17 | 标准样 | 500 | 481 | -3.8% | 相对误差不超过±10%
六合区2025年4月重点企业废水监督监测 | 光大水质净化南京有限公司 | 水环境 | 污水处理及其再生利用 |  |  | 进水口(002) | 氨氮（NH3-N） | 2025-04-17 | 实际样 | 39.6 | 39.0 | -1.52% | 相对误差不超过±15%
六合区2025年4月重点企业废水监督监测 | 光大水质净化南京有限公司 | 水环境 | 污水处理及其再生利用 |  |  | 进水口(002) | 氨氮（NH3-N） | 2025-04-17 | 实际样 | 40.2 | 39.1 | -2.74% | 相对误差不超过±15%
六合区2025年4月重点企业废水监督监测 | 光大水质净化南京有限公司 | 水环境 | 污水处理及其再生利用 |  |  | 进水口(002) | 氨氮（NH3-N） | 2025-04-17 | 实际样 | 50.1 | 48.7 | -2.79% | 相对误差不超过±15%
六合区2025年4月重点企业废水监督监测 | 光大水质净化南京有限公司 | 水环境 | 污水处理及其再生利用 |  |  | 进水口(002) | 氨氮（NH3-N） | 2025-04-17 | 标准样 | 50.0 | 47.7 | -4.6% | 相对误差不超过±10%
六合区2025年4月重点企业废水监督监测 | 光大水质净化南京有限公司 | 水环境 | 污水处理及其再生利用 | 城镇污水处理厂污染物排放标准[国标](GB18918-2002) | （表1）基本控制项目最高允许排放浓度（日均值）,一级标准（水温＞12℃或≤12℃）,A标准,通用 | 总排口 | 化学需氧量 | 2025-04-17 | 实际样 | 24 | 26 | 2mg/L | 绝对误差不超过±5mg/L
六合区2025年4月重点企业废水监督监测 | 光大水质净化南京有限公司 | 水环境 | 污水处理及其再生利用 | 城镇污水处理厂污染物排放标准[国标](GB18918-2002) | （表1）基本控制项目最高允许排放浓度（日均值）,一级标准（水温＞12℃或≤12℃）,A标准,通用 | 总排口 | 化学需氧量 | 2025-04-17 | 实际样 | 24 | 26 | 2mg/L | 绝对误差不超过±5mg/L
六合区2025年4月重点企业废水监督监测 | 光大水质净化南京有限公司 | 水环境 | 污水处理及其再生利用 | 城镇污水处理厂污染物排放标准[国标](GB18918-2002) | （表1）基本控制项目最高允许排放浓度（日均值）,一级标准（水温＞12℃或≤12℃）,A标准,通用 | 总排口 | 化学需氧量 | 2025-04-17 | 实际样 | 24 | 26 | 2mg/L | 绝对误差不超过±5mg/L
六合区2025年4月重点企业废水监督监测 | 光大水质净化南京有限公司 | 水环境 | 污水处理及其再生利用 | 城镇污水处理厂污染物排放标准[国标](GB18918-2002) | （表1）基本控制项目最高允许排放浓度（日均值）,一级标准（水温＞12℃或≤12℃）,A标准,通用 | 总排口 | 化学需氧量 | 2025-04-17 | 标准样 | 52 | 50 | -3.85% | 相对误差不超过±10%
六合区2025年4月重点企业废水监督监测 | 光大水质净化南京有限公司 | 水环境 | 污水处理及其再生利用 | 城镇污水处理厂污染物排放标准[国标](GB18918-2002) | （表1）基本控制项目最高允许排放浓度（日均值）,一级标准（水温＞12℃或≤12℃）,A标准,通用 | 总排口 | 氨氮（NH3-N） | 2025-04-17 | 实际样 | 1.50 | 1.53 | 0.03mg/L | 绝对误差不超过±0.3mg/L
六合区2025年4月重点企业废水监督监测 | 光大水质净化南京有限公司 | 水环境 | 污水处理及其再生利用 | 城镇污水处理厂污染物排放标准[国标](GB18918-2002) | （表1）基本控制项目最高允许排放浓度（日均值）,一级标准（水温＞12℃或≤12℃）,A标准,通用 | 总排口 | 氨氮（NH3-N） | 2025-04-17 | 实际样 | 1.50 | 1.54 | 0.04mg/L | 绝对误差不超过±0.3mg/L
六合区2025年4月重点企业废水监督监测 | 光大水质净化南京有限公司 | 水环境 | 污水处理及其再生利用 | 城镇污水处理厂污染物排放标准[国标](GB18918-2002) | （表1）基本控制项目最高允许排放浓度（日均值）,一级标准（水温＞12℃或≤12℃）,A标准,通用 | 总排口 | 氨氮（NH3-N） | 2025-04-17 | 实际样 | 1.50 | 1.62 | 0.12mg/L | 绝对误差不超过±0.3mg/L
六合区2025年4月重点企业废水监督监测 | 光大水质净化南京有限公司 | 水环境 | 污水处理及其再生利用 | 城镇污水处理厂污染物排放标准[国标](GB18918-2002) | （表1）基本控制项目最高允许排放浓度（日均值）,一级标准（水温＞12℃或≤12℃）,A标准,通用 | 总排口 | 氨氮（NH3-N） | 2025-04-17 | 标准样 | 5.00 | 4.81 | -3.8% | 相对误差不超过±10%
六合区2025年4月重点企业废水监督监测 | 南京美华羽绒制品有限公司 | 水环境 | 羽毛(绒)加工 |  |  | 收集池(DW001) | 化学需氧量 | 2025-04-18 | 实际样 | 24 | 27 | 3mg/L | 绝对误差不超过±5mg/L
六合区2025年4月重点企业废水监督监测 | 南京美华羽绒制品有限公司 | 水环境 | 羽毛(绒)加工 |  |  | 收集池(DW001) | 化学需氧量 | 2025-04-18 | 实际样 | 24 | 33 | 9mg/L | 绝对误差不超过±5mg/L
六合区2025年4月重点企业废水监督监测 | 南京美华羽绒制品有限公司 | 水环境 | 羽毛(绒)加工 |  |  | 收集池(DW001) | 化学需氧量 | 2025-04-18 | 实际样 | 24 | 20 | -4mg/L | 绝对误差不超过±5mg/L
六合区2025年4月重点企业废水监督监测 | 南京美华羽绒制品有限公司 | 水环境 | 羽毛(绒)加工 |  |  | 收集池(DW001) | 化学需氧量 | 2025-04-18 | 标准样 | 500 | 519 | 3.8% | 相对误差不超过±10%
六合区2025年5月重点企业监督监测 | 南京巴诗克环保科技有限公司 | 水环境,土壤污染监管,环境风险管控 | 危险废物治理 |  |  | 总排(DW001) | 化学需氧量 | 2025-05-15 | 实际样 | 220 | 218 | -0.91% | 相对误差不超过±15%
六合区2025年5月重点企业监督监测 | 南京巴诗克环保科技有限公司 | 水环境,土壤污染监管,环境风险管控 | 危险废物治理 |  |  | 总排(DW001) | 化学需氧量 | 2025-05-15 | 实际样 | 200 | 195 | -2.5% | 相对误差不超过±15%
六合区2025年5月重点企业监督监测 | 南京巴诗克环保科技有限公司 | 水环境,土壤污染监管,环境风险管控 | 危险废物治理 |  |  | 总排(DW001) | 化学需氧量 | 2025-05-15 | 实际样 | 190 | 192 | 1.05% | 相对误差不超过±15%
六合区2025年5月重点企业监督监测 | 南京巴诗克环保科技有限公司 | 水环境,土壤污染监管,环境风险管控 | 危险废物治理 |  |  | 总排(DW001) | 化学需氧量 | 2025-05-15 | 标准样 | 500 | 467 | -6.6% | 相对误差不超过±10%
六合区2025年5月重点企业监督监测 | 南京巴诗克环保科技有限公司 | 水环境,土壤污染监管,环境风险管控 | 危险废物治理 |  |  | 总排(DW001) | 氨氮（NH3-N） | 2025-05-15 | 实际样 | 18.9 | 18.4 | -2.65% | 相对误差不超过±15%
六合区2025年5月重点企业监督监测 | 南京巴诗克环保科技有限公司 | 水环境,土壤污染监管,环境风险管控 | 危险废物治理 |  |  | 总排(DW001) | 氨氮（NH3-N） | 2025-05-15 | 实际样 | 18.6 | 18.4 | -1.08% | 相对误差不超过±15%
六合区2025年5月重点企业监督监测 | 南京巴诗克环保科技有限公司 | 水环境,土壤污染监管,环境风险管控 | 危险废物治理 |  |  | 总排(DW001) | 氨氮（NH3-N） | 2025-05-15 | 实际样 | 18.3 | 18.2 | -0.55% | 相对误差不超过±15%
六合区2025年5月重点企业监督监测 | 南京巴诗克环保科技有限公司 | 水环境,土壤污染监管,环境风险管控 | 危险废物治理 |  |  | 总排(DW001) | 氨氮（NH3-N） | 2025-05-15 | 标准样 | 50.0 | 46.4 | -7.2% | 相对误差不超过±10%

## 废水排放
任务名称 | 企业名称 | 名录类别 | 行业类别 | 受纳水体 | 执行标准名称 | 执行标准条目名称 | 监测点 | 监测项目 | 监测日期 | 流量(m³/s) | 水温(°C) | 生产负荷(%) | 进口浓度 | 排放浓度 | 上限 | 下限 | 单位 | 是否超标 | 超标倍数 | 备注 | 是否有评价限值
六合区2025年4月重点企业废水监督监测 | 南京北控雄州污水处理有限公司 | 水环境 | 污水处理及其再生利用 |  | 城镇污水处理厂污染物排放标准[国标](GB18918-2002) | （表1）基本控制项目最高允许排放浓度（日均值）,一级标准（水温＞12℃或≤12℃）,A标准,通用 | 总排 | 五日生化需氧量（BOD5） | 2025-04-23 |  |  |  | 97.0 | 4.6 | 10 |  | mg/L | 否 |  |  | 是
六合区2025年4月重点企业废水监督监测 | 南京北控雄州污水处理有限公司 | 水环境 | 污水处理及其再生利用 |  | 城镇污水处理厂污染物排放标准[国标](GB18918-2002) | （表1）基本控制项目最高允许排放浓度（日均值）,一级标准（水温＞12℃或≤12℃）,A标准,通用 | 总排 | 总氮（以N计） | 2025-04-24 |  |  |  | 55.3 | 6.23 | 15 |  | mg/L | 否 |  |  | 是
六合区2025年4月重点企业废水监督监测 | 南京北控雄州污水处理有限公司 | 水环境 | 污水处理及其再生利用 |  | 城镇污水处理厂污染物排放标准[国标](GB18918-2002) | （表1）基本控制项目最高允许排放浓度（日均值）,一级标准（水温＞12℃或≤12℃）,A标准,通用 | 总排 | 色度 | 2025-04-23 |  |  |  | 30 | 2 | 30 |  | 倍 | 否 |  |  | 是
六合区2025年4月重点企业废水监督监测 | 南京北控雄州污水处理有限公司 | 水环境 | 污水处理及其再生利用 |  | 城镇污水处理厂污染物排放标准[国标](GB18918-2002) | （表1）基本控制项目最高允许排放浓度（日均值）,一级标准（水温＞12℃或≤12℃）,A标准,通用 | 总排 | 悬浮物 | 2025-04-24 |  |  |  | 270 | 8 | 10 |  | mg/L | 否 |  |  | 是
六合区2025年4月重点企业废水监督监测 | 南京北控雄州污水处理有限公司 | 水环境 | 污水处理及其再生利用 |  | 城镇污水处理厂污染物排放标准[国标](GB18918-2002) | （表2）部分一类污染物最高允许排放浓度（日均值） | 总排 | 烷基汞 | 2025-04-23 |  |  |  | <0.000010 | <0.000010 |  |  | mg/L | 否 |  |  | 否
六合区2025年4月重点企业废水监督监测 | 南京北控雄州污水处理有限公司 | 水环境 | 污水处理及其再生利用 |  | 城镇污水处理厂污染物排放标准[国标](GB18918-2002) | （表2）部分一类污染物最高允许排放浓度（日均值） | 总排 | 总铅 | 2025-04-24 |  |  |  | <0.001 | <0.001 | 0.1 |  | mg/L | 否 |  |  | 是
六合区2025年4月重点企业废水监督监测 | 南京北控雄州污水处理有限公司 | 水环境 | 污水处理及其再生利用 |  | 城镇污水处理厂污染物排放标准[国标](GB18918-2002) | （表2）部分一类污染物最高允许排放浓度（日均值） | 总排 | 总砷 | 2025-04-24 |  |  |  | 0.0026 | 0.0004 | 0.1 |  | mg/L | 否 |  |  | 是
六合区2025年4月重点企业废水监督监测 | 南京北控雄州污水处理有限公司 | 水环境 | 污水处理及其再生利用 |  | 城镇污水处理厂污染物排放标准[国标](GB18918-2002) | （表1）基本控制项目最高允许排放浓度（日均值）,一级标准（水温＞12℃或≤12℃）,A标准,通用 | 总排 | 氨氮（NH3-N） | 2025-04-24 |  | 20.8 |  | 50.2 | 0.317 | 5;8 |  | mg/L | 否 |  |  | 是
六合区2025年4月重点企业废水监督监测 | 南京北控雄州污水处理有限公司 | 水环境 | 污水处理及其再生利用 |  | 城镇污水处理厂污染物排放标准[国标](GB18918-2002) | （表2）部分一类污染物最高允许排放浓度（日均值） | 总排 | 六价铬 | 2025-04-24 |  |  |  | 0.007 | <0.004 | 0.05 |  | mg/L | 否 |  |  | 是
六合区2025年4月重点企业废水监督监测 | 南京北控雄州污水处理有限公司 | 水环境 | 污水处理及其再生利用 |  | 城镇污水处理厂污染物排放标准[国标](GB18918-2002) | （表1）基本控制项目最高允许排放浓度（日均值）,一级标准（水温＞12℃或≤12℃）,A标准,通用 | 总排 | 石油类 | 2025-04-23 |  |  |  | 0.72 | <0.06 | 1 |  | mg/L | 否 |  |  | 是
六合区2025年4月重点企业废水监督监测 | 南京北控雄州污水处理有限公司 | 水环境 | 污水处理及其再生利用 |  | 城镇污水处理厂污染物排放标准[国标](GB18918-2002) | （表1）基本控制项目最高允许排放浓度（日均值）,一级标准（水温＞12℃或≤12℃）,A标准,通用 | 总排 | pH值 | 2025-04-23 |  |  |  | 7.7 | 7.1 | 9 | 6 | 无量纲 | 否 |  |  | 是
六合区2025年4月重点企业废水监督监测 | 南京北控雄州污水处理有限公司 | 水环境 | 污水处理及其再生利用 |  | 城镇污水处理厂污染物排放标准[国标](GB18918-2002) | （表1）基本控制项目最高允许排放浓度（日均值）,一级标准（水温＞12℃或≤12℃）,B标准,通用 | 总排 | 动植物油 | 2025-04-23 |  |  |  | <0.06 | <0.06 | 1 |  | mg/L | 否 |  |  | 是
六合区2025年4月重点企业废水监督监测 | 南京北控雄州污水处理有限公司 | 水环境 | 污水处理及其再生利用 |  | 城镇污水处理厂污染物排放标准[国标](GB18918-2002) | （表1）基本控制项目最高允许排放浓度（日均值）,一级标准（水温＞12℃或≤12℃）,A标准,通用 | 总排 | 粪大肠菌群数 | 2025-04-23 |  |  |  | 22000000 | 80 | 1000 |  | 个/L | 否 |  |  | 是
六合区2025年4月重点企业废水监督监测 | 南京北控雄州污水处理有限公司 | 水环境 | 污水处理及其再生利用 |  | 城镇污水处理厂污染物排放标准[国标](GB18918-2002) | （表2）部分一类污染物最高允许排放浓度（日均值） | 总排 | 总铬 | 2025-04-24 |  |  |  | 0.016 | 0.004 | 0.1 |  | mg/L | 否 |  |  | 是
六合区2025年4月重点企业废水监督监测 | 南京北控雄州污水处理有限公司 | 水环境 | 污水处理及其再生利用 |  | 城镇污水处理厂污染物排放标准[国标](GB18918-2002) | （表1）基本控制项目最高允许排放浓度（日均值）,一级标准（水温＞12℃或≤12℃）,A标准,通用 | 总排 | 阴离子表面活性剂 | 2025-04-24 |  |  |  | 1.77 | 0.41 | 0.5 |  | mg/L | 否 |  |  | 是
六合区2025年4月重点企业废水监督监测 | 南京北控雄州污水处理有限公司 | 水环境 | 污水处理及其再生利用 |  | 城镇污水处理厂污染物排放标准[国标](GB18918-2002) | （表2）部分一类污染物最高允许排放浓度（日均值） | 总排 | 总汞 | 2025-04-24 |  |  |  | <0.00004 | <0.00004 | 0.001 |  | mg/L | 否 |  |  | 是
六合区2025年4月重点企业废水监督监测 | 南京北控雄州污水处理有限公司 | 水环境 | 污水处理及其再生利用 |  | 城镇污水处理厂污染物排放标准[国标](GB18918-2002) | （表2）部分一类污染物最高允许排放浓度（日均值） | 总排 | 总镉 | 2025-04-24 |  |  |  | 0.0001 | <0.0001 | 0.01 |  | mg/L | 否 |  |  | 是
六合区2025年4月重点企业废水监督监测 | 南京北控雄州污水处理有限公司 | 水环境 | 污水处理及其再生利用 |  | 城镇污水处理厂污染物排放标准[国标](GB18918-2002) | （表1）基本控制项目最高允许排放浓度（日均值）,一级标准（水温＞12℃或≤12℃）,A标准,2006年1月1日后建设 | 总排 | 总磷（以P计） | 2025-04-24 |  |  |  | 5.16 | 0.15 | 0.5 |  | mg/L | 否 |  |  | 是
六合区2025年4月重点企业废水监督监测 | 南京北控雄州污水处理有限公司 | 水环境 | 污水处理及其再生利用 |  | 城镇污水处理厂污染物排放标准[国标](GB18918-2002) | （表1）基本控制项目最高允许排放浓度（日均值）,一级标准（水温＞12℃或≤12℃）,A标准,通用 | 总排 | 化学需氧量 | 2025-04-24 |  |  |  | 198 | 17 | 50 |  | mg/L | 否 |  |  | 是
六合区2025年4月重点企业废水监督监测 | 南京红山水处理有限公司 | 水环境 | 污水处理及其再生利用 |  | 化学工业主要水污染物排放标准(DB 32/939-2020) | 表3 | 红山污水处理厂出口 | 铅 | 2025-04-11 |  |  |  | 0.001 | 0.002 | 0.5 |  | mg/L | 否 |  |  | 是
六合区2025年4月重点企业废水监督监测 | 南京红山水处理有限公司 | 水环境 | 污水处理及其再生利用 |  | 化学工业水污染物排放标准(（DB32/939-2020）) | 表2化工集中去废水处理厂主要水污染物排放限值 | 红山污水处理厂出口 | 总氰化物 | 2025-04-11 |  |  |  | <0.004 | <0.004 | 0.2 |  | mg/L | 否 |  |  | 是
六合区2025年4月重点企业废水监督监测 | 南京红山水处理有限公司 | 水环境 | 污水处理及其再生利用 |  | 化学工业主要水污染物排放标准(DB32/939-2006) | 第一类污染物最高允许排放浓度 | 红山污水处理厂出口 | 总铬 | 2025-04-11 |  |  |  | 0.016 | 0.004 | 1.5 |  | mg/L | 否 |  |  | 是
六合区2025年4月重点企业废水监督监测 | 南京红山水处理有限公司 | 水环境 | 污水处理及其再生利用 |  | 化学工业主要水污染物排放标准(DB 32/939-2020) | 表3 | 红山污水处理厂出口 | 砷 | 2025-04-11 |  |  |  | 0.0022 | 0.0011 | 0.3 |  | mg/L | 否 |  |  | 是
六合区2025年4月重点企业废水监督监测 | 南京红山水处理有限公司 | 水环境 | 污水处理及其再生利用 |  | 化学工业水污染物排放标准(（DB32/939-2020）) | 表2化工集中去废水处理厂主要水污染物排放限值 | 红山污水处理厂出口 | 色度 | 2025-04-11 |  |  |  | 4 | 2 | 30 |  | 倍 | 否 |  |  | 是
六合区2025年4月重点企业废水监督监测 | 南京红山水处理有限公司 | 水环境 | 污水处理及其再生利用 |  | 化学工业水污染物排放标准(（DB32/939-2020）) | 表2化工集中去废水处理厂主要水污染物排放限值 | 红山污水处理厂出口 | 氨氮（NH3-N） | 2025-04-11 |  |  |  | 22.8 | 0.029 | 5 |  | mg/L | 否 |  |  | 是
六合区2025年4月重点企业废水监督监测 | 南京红山水处理有限公司 | 水环境 | 污水处理及其再生利用 |  | 化学工业水污染物排放标准(（DB32/939-2020）) | 表2化工集中去废水处理厂主要水污染物排放限值 | 红山污水处理厂出口 | 悬浮物 | 2025-04-11 |  |  |  | 42 | 6 | 20 |  | mg/L | 否 |  |  | 是
六合区2025年4月重点企业废水监督监测 | 南京红山水处理有限公司 | 水环境 | 污水处理及其再生利用 |  | 化学工业水污染物排放标准(（DB32/939-2020）) | 表2化工集中去废水处理厂主要水污染物排放限值 | 红山污水处理厂出口 | 挥发酚 | 2025-04-11 |  |  |  | 0.052 | <0.01 | 0.5 |  | mg/L | 否 |  |  | 是
六合区2025年4月重点企业废水监督监测 | 南京红山水处理有限公司 | 水环境 | 污水处理及其再生利用 |  | 化学工业水污染物排放标准(（DB32/939-2020）) | 表2化工集中去废水处理厂主要水污染物排放限值 | 红山污水处理厂出口 | 总磷（以P计） | 2025-04-11 |  |  |  | 1.45 | 0.16 | 0.5 |  | mg/L | 否 |  |  | 是
六合区2025年4月重点企业废水监督监测 | 南京红山水处理有限公司 | 水环境 | 污水处理及其再生利用 |  | 污水综合排放标准(GB8978-1996) | （表4）第二类污染物最高允许排放浓度（1998年1月1日后建的单位）,一切排污单位 ,一级标准 | 红山污水处理厂出口 | 动植物油 | 2025-04-11 |  |  |  | <0.06 | <0.06 | 10 |  | mg/L | 否 |  |  | 是
六合区2025年4月重点企业废水监督监测 | 南京红山水处理有限公司 | 水环境 | 污水处理及其再生利用 |  | 化学工业主要水污染物排放标准(DB 32/939-2020) | 表3 | 红山污水处理厂出口 | 镉 | 2025-04-11 |  |  |  | 0.0004 | 0.0003 | 0.1 |  | mg/L | 否 |  |  | 是
六合区2025年4月重点企业废水监督监测 | 南京红山水处理有限公司 | 水环境 | 污水处理及其再生利用 |  | 化学工业水污染物排放标准(（DB32/939-2020）) | 表2化工集中去废水处理厂主要水污染物排放限值 | 红山污水处理厂出口 | 氟化物 | 2025-04-11 |  |  |  | 1.21 | 0.94 | 8 |  | mg/L | 否 |  |  | 是
六合区2025年4月重点企业废水监督监测 | 南京红山水处理有限公司 | 水环境 | 污水处理及其再生利用 |  | 污水综合排放标准(GB8978-1996) | （表4）第二类污染物最高允许排放浓度（1998年1月1日后建的单位）,一切排污单位 ,一级标准 | 红山污水处理厂出口 | 对-二甲苯 | 2025-04-11 |  |  |  | <0.002 | <0.002 | 0.4 |  | mg/L | 否 |  |  | 是
六合区2025年4月重点企业废水监督监测 | 南京红山水处理有限公司 | 水环境 | 污水处理及其再生利用 |  | 化学工业水污染物排放标准(（DB32/939-2020）) | 表2化工集中去废水处理厂主要水污染物排放限值 | 红山污水处理厂出口 | 石油类 | 2025-04-11 |  |  |  | 0.77 | <0.06 | 3 |  | mg/L | 否 |  |  | 是
六合区2025年4月重点企业废水监督监测 | 南京红山水处理有限公司 | 水环境 | 污水处理及其再生利用 |  | 污水综合排放标准(GB8978-1996) | （表4）第二类污染物最高允许排放浓度（1998年1月1日后建的单位）,一切排污单位 ,一级标准 | 红山污水处理厂出口 | 阴离子表面活性剂（LAS） | 2025-04-11 |  |  |  | 1.94 | 0.38 | 5.0 |  | mg/L | 否 |  |  | 是
六合区2025年4月重点企业废水监督监测 | 南京红山水处理有限公司 | 水环境 | 污水处理及其再生利用 |  | 污水综合排放标准(GB8978-1996) | （表4）第二类污染物最高允许排放浓度（1998年1月1日后建的单位）,一切排污单位 ,一级标准 | 红山污水处理厂出口 | 硝基苯类 | 2025-04-11 |  |  |  | 0.3 | <0.2 | 2.0 |  | mg/L | 否 |  |  | 是
六合区2025年4月重点企业废水监督监测 | 南京红山水处理有限公司 | 水环境 | 污水处理及其再生利用 |  | 污水综合排放标准(GB8978-1996) | 表4第二类污染物最高允许排放浓度,一级标准 | 红山污水处理厂出口 | 苯胺类 | 2025-04-11 |  |  |  | 0.12 | <0.03 | 1.0 |  | mg/L | 否 |  |  | 是
六合区2025年4月重点企业废水监督监测 | 南京红山水处理有限公司 | 水环境 | 污水处理及其再生利用 |  | 污水综合排放标准(GB8978-1996) | （表4）第二类污染物最高允许排放浓度（1998年1月1日后建的单位）,一切排污单位 ,一级标准 | 红山污水处理厂出口 | 苯 | 2025-04-11 |  |  |  | <0.002 | <0.002 | 0.1 |  | mg/L | 否 |  |  | 是
六合区2025年4月重点企业废水监督监测 | 南京红山水处理有限公司 | 水环境 | 污水处理及其再生利用 |  | 污水综合排放标准(GB8978-1996) | （表4）第二类污染物最高允许排放浓度（1998年1月1日后建的单位）,一切排污单位 ,一级标准 | 红山污水处理厂出口 | 间-二甲苯 | 2025-04-11 |  |  |  | <0.002 | <0.002 | 0.4 |  | mg/L | 否 |  |  | 是
六合区2025年4月重点企业废水监督监测 | 南京红山水处理有限公司 | 水环境 | 污水处理及其再生利用 |  | 污水综合排放标准(GB8978-1996) | （表4）第二类污染物最高允许排放浓度（1998年1月1日后建的单位）,一切排污单位 ,一级标准 | 红山污水处理厂出口 | 甲苯 | 2025-04-11 |  |  |  | <0.002 | <0.002 | 0.1 |  | mg/L | 否 |  |  | 是
六合区2025年4月重点企业废水监督监测 | 南京红山水处理有限公司 | 水环境 | 污水处理及其再生利用 |  | 化学工业水污染物排放标准(（DB32/939-2020）) | 表2化工集中去废水处理厂主要水污染物排放限值 | 红山污水处理厂出口 | pH值 | 2025-04-11 |  |  |  | 8.2 | 8.8 | 9 | 6 | 无量纲 | 否 |  |  | 是
六合区2025年4月重点企业废水监督监测 | 南京红山水处理有限公司 | 水环境 | 污水处理及其再生利用 |  | 化学工业水污染物排放标准(（DB32/939-2020）) | 表2化工集中去废水处理厂主要水污染物排放限值 | 红山污水处理厂出口 | 硫化物 | 2025-04-11 |  |  |  | 0.01 | 0.01 | 0.5 |  | mg/L | 否 |  |  | 是
六合区2025年4月重点企业废水监督监测 | 南京红山水处理有限公司 | 水环境 | 污水处理及其再生利用 |  | 化学工业主要水污染物排放标准(DB 32/939-2020) | 表2 | 红山污水处理厂出口 | 化学需氧量 | 2025-04-11 |  |  |  | 186 | 28 | 50 |  | mg/L | 否 |  |  | 是
六合区2025年4月重点企业废水监督监测 | 南京红山水处理有限公司 | 水环境 | 污水处理及其再生利用 |  | 化学工业水污染物排放标准(（DB32/939-2020）) | 表3涉重金属特征污染物排放限值,其他相关排污单位 | 红山污水处理厂出口 | 六价铬 | 2025-04-11 |  |  |  | 0.006 | <0.004 | 0.2 |  | mg/L | 否 |  |  | 是
六合区2025年4月重点企业废水监督监测 | 南京红山水处理有限公司 | 水环境 | 污水处理及其再生利用 |  | 污水综合排放标准(GB8978-1996) | （表4）第二类污染物最高允许排放浓度（1998年1月1日后建的单位）,一切排污单位 ,一级标准 | 红山污水处理厂出口 | 邻-二甲苯 | 2025-04-11 |  |  |  | <0.002 | <0.002 | 0.4 |  | mg/L | 否 |  |  | 是
六合区2025年4月重点企业废水监督监测 | 南京红山水处理有限公司 | 水环境 | 污水处理及其再生利用 |  | 化学工业水污染物排放标准(（DB32/939-2020）) | 表2化工集中去废水处理厂主要水污染物排放限值 | 红山污水处理厂出口 | 五日生化需氧量（BOD5） | 2025-04-11 |  |  |  | 88.0 | 7.5 | 20 |  | mg/L | 否 |  |  | 是
六合区2025年4月重点企业废水监督监测 | 南京红山水处理有限公司 | 水环境 | 污水处理及其再生利用 |  | 化学工业水污染物排放标准(（DB32/939-2020）) | 表2化工集中去废水处理厂主要水污染物排放限值 | 红山污水处理厂出口 | 总氮（以N计） | 2025-04-11 |  |  |  | 33.5 | 8.12 | 15 |  | mg/L | 否 |  |  | 是
六合区2025年4月重点企业废水监督监测 | 南京红山水处理有限公司 | 水环境 | 污水处理及其再生利用 |  | 化学工业水污染物排放标准(（DB32/939-2020）) | 表3涉重金属特征污染物排放限值,基础化学原料制造,合成材料制造,其他相关排污单位 | 红山污水处理厂出口 | 总汞 | 2025-04-11 |  |  |  | <0.00004 | <0.00004 | 0.01 |  | mg/L | 否 |  |  | 是
六合区2025年4月重点企业废水监督监测 | 光大水质净化南京有限公司 | 水环境 | 污水处理及其再生利用 |  | 城镇污水处理厂污染物排放标准[国标](GB18918-2002) | （表1）基本控制项目最高允许排放浓度（日均值）,一级标准（水温＞12℃或≤12℃）,A标准,通用 | 总排口 | pH值 | 2025-04-16 |  |  |  | 7.4 | 7.5 | 9 | 6 | 无量纲 | 否 |  |  | 是
六合区2025年4月重点企业废水监督监测 | 光大水质净化南京有限公司 | 水环境 | 污水处理及其再生利用 |  | 城镇污水处理厂污染物排放标准[国标](GB18918-2002) | （表1）基本控制项目最高允许排放浓度（日均值）,一级标准（水温＞12℃或≤12℃）,A标准,通用 | 总排口 | 悬浮物 | 2025-04-17 |  |  |  | 96 | 6 | 10 |  | mg/L | 否 |  |  | 是
六合区2025年4月重点企业废水监督监测 | 光大水质净化南京有限公司 | 水环境 | 污水处理及其再生利用 |  | 城镇污水处理厂污染物排放标准[国标](GB18918-2002) | （表1）基本控制项目最高允许排放浓度（日均值）,一级标准（水温＞12℃或≤12℃）,A标准,通用 | 总排口 | 化学需氧量 | 2025-04-17 |  |  |  | 248 | 15 | 50 |  | mg/L | 否 |  |  | 是
六合区2025年4月重点企业废水监督监测 | 光大水质净化南京有限公司 | 水环境 | 污水处理及其再生利用 |  | 城镇污水处理厂污染物排放标准[国标](GB18918-2002) | （表1）基本控制项目最高允许排放浓度（日均值）,一级标准（水温＞12℃或≤12℃）,A标准,通用 | 总排口 | 阴离子表面活性剂（LAS） | 2025-04-17 |  |  |  | 2.47 | 0.46 | 0.5 |  | mg/L | 否 |  |  | 是
六合区2025年4月重点企业废水监督监测 | 光大水质净化南京有限公司 | 水环境 | 污水处理及其再生利用 |  | 城镇污水处理厂污染物排放标准[国标](GB18918-2002) | （表1）基本控制项目最高允许排放浓度（日均值）,一级标准（水温＞12℃或≤12℃）,A标准,通用 | 总排口 | 五日生化需氧量（BOD5） | 2025-04-16 |  |  |  | 111 | 4.0 | 10 |  | mg/L | 否 |  |  | 是
六合区2025年4月重点企业废水监督监测 | 光大水质净化南京有限公司 | 水环境 | 污水处理及其再生利用 |  | 城镇污水处理厂污染物排放标准(GB18918-2002) | 表1基本控制项目最高允许排放浓度（日均值）,一级标准,A标准 | 总排口 | 总氮（以N计） | 2025-04-17 |  |  |  | 56.9 | 10.6 | 15 |  | mg/L | 否 |  |  | 是
六合区2025年4月重点企业废水监督监测 | 光大水质净化南京有限公司 | 水环境 | 污水处理及其再生利用 |  | 城镇污水处理厂污染物排放标准[国标](GB18918-2002) | （表1）基本控制项目最高允许排放浓度（日均值）,一级标准（水温＞12℃或≤12℃）,A标准,通用 | 总排口 | 氨氮（NH3-N） | 2025-04-17 |  | 20.4 |  | 53.0 | 0.858 | 5;8 |  | mg/L | 否 |  |  | 是
六合区2025年4月重点企业废水监督监测 | 光大水质净化南京有限公司 | 水环境 | 污水处理及其再生利用 |  | 城镇污水处理厂污染物排放标准[国标](GB18918-2002) | （表1）基本控制项目最高允许排放浓度（日均值）,一级标准（水温＞12℃或≤12℃）,A标准,2006年1月1日后建设 | 总排口 | 总磷（以P计） | 2025-04-17 |  |  |  | 4.78 | 0.20 | 0.5 |  | mg/L | 否 |  |  | 是
六合区2025年4月重点企业废水监督监测 | 光大水质净化南京有限公司 | 水环境 | 污水处理及其再生利用 |  | 城镇污水处理厂污染物排放标准[国标](GB18918-2002) | （表1）基本控制项目最高允许排放浓度（日均值）,一级标准（水温＞12℃或≤12℃）,A标准,通用 | 总排口 | 色度 | 2025-04-16 |  |  |  | 8 | 2 | 30 |  | 倍 | 否 |  |  | 是
六合区2025年4月重点企业废水监督监测 | 光大水质净化南京有限公司 | 水环境 | 污水处理及其再生利用 |  | 城镇污水处理厂污染物排放标准(GB18918-2002) | 表2部分一类污染物最高允许排放浓度（日均值h） | 总排口 | 六价铬 | 2025-04-17 |  |  |  | 0.018 | <0.004 | 0.05 |  | mg/L | 否 |  |  | 是
六合区2025年4月重点企业废水监督监测 | 光大水质净化南京有限公司 | 水环境 | 污水处理及其再生利用 |  | 城镇污水处理厂污染物排放标准[国标](GB18918-2002) | （表1）基本控制项目最高允许排放浓度（日均值）,一级标准（水温＞12℃或≤12℃）,A标准,通用 | 总排口 | 粪大肠菌群数 | 2025-04-16 |  |  |  | 7900000 | 20 | 1000 |  | 个/L | 否 |  |  | 是
六合区2025年4月重点企业废水监督监测 | 光大水质净化南京有限公司 | 水环境 | 污水处理及其再生利用 |  | 城镇污水处理厂污染物排放标准(GB18918-2002) | 表2部分一类污染物最高允许排放浓度（日均值h） | 总排口 | 总镉 | 2025-04-17 |  |  |  | 0.0002 | <0.0001 | 0.01 |  | mg/L | 否 |  |  | 是
六合区2025年4月重点企业废水监督监测 | 光大水质净化南京有限公司 | 水环境 | 污水处理及其再生利用 |  | 城镇污水处理厂污染物排放标准(GB18918-2002) | 表2部分一类污染物最高允许排放浓度（日均值h） | 总排口 | 总铅 | 2025-04-17 |  |  |  | <0.001 | <0.001 | 0.1 |  | mg/L | 否 |  |  | 是
六合区2025年4月重点企业废水监督监测 | 光大水质净化南京有限公司 | 水环境 | 污水处理及其再生利用 |  | 城镇污水处理厂污染物排放标准(GB18918-2002) | 表2部分一类污染物最高允许排放浓度（日均值h） | 总排口 | 总铬 | 2025-04-17 |  |  |  | 0.048 | 0.004 | 0.1 |  | mg/L | 否 |  |  | 是
六合区2025年4月重点企业废水监督监测 | 光大水质净化南京有限公司 | 水环境 | 污水处理及其再生利用 |  | 城镇污水处理厂污染物排放标准(GB18918-2002) | 表2部分一类污染物最高允许排放浓度（日均值h） | 总排口 | 总砷 | 2025-04-17 |  |  |  | 0.0020 | 0.0016 | 0.1 |  | mg/L | 否 |  |  | 是
六合区2025年4月重点企业废水监督监测 | 光大水质净化南京有限公司 | 水环境 | 污水处理及其再生利用 |  | 城镇污水处理厂污染物排放标准[国标](GB18918-2002) | （表1）基本控制项目最高允许排放浓度（日均值）,一级标准（水温＞12℃或≤12℃）,A标准,通用 | 总排口 | 动植物油 | 2025-04-16 |  |  |  | <0.06 | <0.06 | 1 |  | mg/L | 否 |  |  | 是
六合区2025年4月重点企业废水监督监测 | 光大水质净化南京有限公司 | 水环境 | 污水处理及其再生利用 |  | 城镇污水处理厂污染物排放标准(GB18918-2002) | 表2部分一类污染物最高允许排放浓度（日均值h） | 总排口 | 总汞 | 2025-04-17 |  |  |  | <0.00004 | <0.00004 | 0.001 |  | mg/L | 否 |  |  | 是
六合区2025年4月重点企业废水监督监测 | 光大水质净化南京有限公司 | 水环境 | 污水处理及其再生利用 |  | 城镇污水处理厂污染物排放标准[国标](GB18918-2002) | （表2）部分一类污染物最高允许排放浓度（日均值） | 总排口 | 烷基汞 | 2025-04-17 |  |  |  | <0.000010 | <0.000010 | 0 |  | mg/L | 否 |  |  | 是
六合区2025年4月重点企业废水监督监测 | 光大水质净化南京有限公司 | 水环境 | 污水处理及其再生利用 |  | 城镇污水处理厂污染物排放标准[国标](GB18918-2002) | （表1）基本控制项目最高允许排放浓度（日均值）,一级标准（水温＞12℃或≤12℃）,A标准,通用 | 总排口 | 石油类 | 2025-04-16 |  |  |  | 0.32 | <0.06 | 1 |  | mg/L | 否 |  |  | 是
六合区2025年4月重点企业废水监督监测 | 南京美华羽绒制品有限公司 | 水环境 | 羽毛(绒)加工 |  |  |  | 收集池(DW001) | 动植物油 | 2025-04-18 |  |  |  |  | 0.15 |  |  | mg/L | 否 |  |  | 否
六合区2025年4月重点企业废水监督监测 | 南京美华羽绒制品有限公司 | 水环境 | 羽毛(绒)加工 |  |  |  | 收集池(DW001) | 阴离子表面活性剂 | 2025-04-18 |  |  |  |  | 0.66 |  |  | mg/L | 否 |  |  | 否
六合区2025年4月重点企业废水监督监测 | 南京美华羽绒制品有限公司 | 水环境 | 羽毛(绒)加工 |  |  |  | 收集池(DW001) | 悬浮物 | 2025-04-18 |  |  |  |  | 17 |  |  | mg/L | 否 |  |  | 否
六合区2025年4月重点企业废水监督监测 | 南京美华羽绒制品有限公司 | 水环境 | 羽毛(绒)加工 |  |  |  | 收集池(DW001) | pH | 2025-04-18 |  |  |  |  | 8.3 |  |  | mg/L | 否 |  |  | 否
六合区2025年4月重点企业废水监督监测 | 南京美华羽绒制品有限公司 | 水环境 | 羽毛(绒)加工 |  |  |  | 收集池(DW001) | 总氮（以N计） | 2025-04-18 |  |  |  |  | 25.4 |  |  | mg/L | 否 |  |  | 否
六合区2025年4月重点企业废水监督监测 | 南京美华羽绒制品有限公司 | 水环境 | 羽毛(绒)加工 |  |  |  | 收集池(DW001) | 五日生化需氧量（BOD5） | 2025-04-18 |  |  |  |  | 17.2 |  |  | mg/L | 否 |  |  | 否
六合区2025年4月重点企业废水监督监测 | 南京美华羽绒制品有限公司 | 水环境 | 羽毛(绒)加工 |  |  |  | 收集池(DW001) | 总磷（以P计） | 2025-04-18 |  |  |  |  | 0.18 |  |  | mg/L | 否 |  |  | 否
六合区2025年4月重点企业废水监督监测 | 南京美华羽绒制品有限公司 | 水环境 | 羽毛(绒)加工 |  |  |  | 收集池(DW001) | 化学需氧量 | 2025-04-18 |  |  |  |  | 65 |  |  | mg/L | 否 |  |  | 否
六合区2025年4月重点企业废水监督监测 | 南京美华羽绒制品有限公司 | 水环境 | 羽毛(绒)加工 |  |  |  | 收集池(DW001) | 氨氮（NH3-N） | 2025-04-18 |  |  |  |  | 6.24 |  |  | mg/L | 否 |  |  | 否
六合区2025年5月重点企业监督监测 | 南京巴诗克环保科技有限公司 | 水环境,土壤污染监管,环境风险管控 | 危险废物治理 |  | 污水综合排放标准(GB8978-1996) | （表2）第二类污染物最高允许排放浓度（1997年12月31日之前建的单位）,其他排污单位,二级标准 | 总排(DW001) | 总氮（以N计） | 2025-05-15 |  |  |  |  | 30.4 |  |  | mg/L | 否 |  |  | 否
六合区2025年5月重点企业监督监测 | 南京巴诗克环保科技有限公司 | 水环境,土壤污染监管,环境风险管控 | 危险废物治理 |  | 污水综合排放标准(GB8978-1996) | （表4）第二类污染物最高允许排放浓度（1998年1月1日后建的单位）,一切排污单位 ,三级标准 | 总排(DW001) | 间-二甲苯 | 2025-05-15 |  |  |  |  | <0.002 | 1.0 |  | mg/L | 否 |  |  | 是
六合区2025年5月重点企业监督监测 | 南京巴诗克环保科技有限公司 | 水环境,土壤污染监管,环境风险管控 | 危险废物治理 |  | 污水综合排放标准(GB8978-1996) | （表4）第二类污染物最高允许排放浓度（1998年1月1日后建的单位）,一切排污单位 ,三级标准 | 总排(DW001) | 总磷（以P计） | 2025-05-15 |  |  |  |  | 3.88 |  |  | mg/L | 否 |  |  | 否
六合区2025年5月重点企业监督监测 | 南京巴诗克环保科技有限公司 | 水环境,土壤污染监管,环境风险管控 | 危险废物治理 |  | 污水综合排放标准(GB8978-1996) | （表4）第二类污染物最高允许排放浓度（1998年1月1日后建的单位）,一切排污单位 ,三级标准 | 总排(DW001) | 邻-二甲苯 | 2025-05-15 |  |  |  |  | <0.002 | 1.0 |  | mg/L | 否 |  |  | 是
六合区2025年5月重点企业监督监测 | 南京巴诗克环保科技有限公司 | 水环境,土壤污染监管,环境风险管控 | 危险废物治理 |  | 污水综合排放标准(GB8978-1996) | （表4）第二类污染物最高允许排放浓度（1998年1月1日后建的单位）,其他排污单位,三级标准 | 总排(DW001) | 化学需氧量 | 2025-05-15 |  |  |  |  | 205 | 500 |  | mg/L | 否 |  |  | 是
六合区2025年5月重点企业监督监测 | 南京巴诗克环保科技有限公司 | 水环境,土壤污染监管,环境风险管控 | 危险废物治理 |  | 污水综合排放标准(GB8978-1996) | （表4）第二类污染物最高允许排放浓度（1998年1月1日后建的单位）,其他排污单位,三级标准 | 总排(DW001) | 悬浮物 | 2025-05-15 |  |  |  |  | 19 | 400 |  | mg/L | 否 |  |  | 是
六合区2025年5月重点企业监督监测 | 南京巴诗克环保科技有限公司 | 水环境,土壤污染监管,环境风险管控 | 危险废物治理 |  | 污水综合排放标准(GB8978-1996) | （表4）第二类污染物最高允许排放浓度（1998年1月1日后建的单位）,一切排污单位 ,三级标准 | 总排(DW001) | pH值 | 2025-05-15 |  |  |  |  | 7.2 | 9 | 6 | 无量纲 | 否 |  |  | 是
六合区2025年5月重点企业监督监测 | 南京巴诗克环保科技有限公司 | 水环境,土壤污染监管,环境风险管控 | 危险废物治理 |  | 污水综合排放标准(GB8978-1996) | （表4）第二类污染物最高允许排放浓度（1998年1月1日后建的单位）,一切排污单位 ,三级标准 | 总排(DW001) | 苯 | 2025-05-15 |  |  |  |  | <0.002 | 0.5 |  | mg/L | 否 |  |  | 是
六合区2025年5月重点企业监督监测 | 南京巴诗克环保科技有限公司 | 水环境,土壤污染监管,环境风险管控 | 危险废物治理 |  | 污水综合排放标准(GB8978-1996) | （表4）第二类污染物最高允许排放浓度（1998年1月1日后建的单位）,一切排污单位 ,三级标准 | 总排(DW001) | 对-二甲苯 | 2025-05-15 |  |  |  |  | <0.002 | 1.0 |  | mg/L | 否 |  |  | 是
六合区2025年5月重点企业监督监测 | 南京巴诗克环保科技有限公司 | 水环境,土壤污染监管,环境风险管控 | 危险废物治理 |  | 污水综合排放标准(GB8978-1996) | （表4）第二类污染物最高允许排放浓度（1998年1月1日后建的单位）,其他排污单位,三级标准 | 总排(DW001) | 氨氮（NH3-N） | 2025-05-15 |  |  |  |  | 26.2 |  |  | mg/L | 否 |  |  | 否
六合区2025年5月重点企业监督监测 | 南京巴诗克环保科技有限公司 | 水环境,土壤污染监管,环境风险管控 | 危险废物治理 |  | 污水综合排放标准(GB8978-1996) | （表4）第二类污染物最高允许排放浓度（1998年1月1日后建的单位）,其他排污单位,三级标准 | 总排(DW001) | 五日生化需氧量（BOD5） | 2025-05-15 |  |  |  |  | 49.6 | 300 |  | mg/L | 否 |  |  | 是