## 废气排放
任务名称 | 企业名称 | 名录类别 | 行业类别 | 执行标准名称 | 执行标准条目名称 | 监测点 | 监测项目 | 监测日期 | 流量(m³/h) | 温度(°C) | 湿度(%) | 含氧量(%) | 流速(m/s) | 生产负荷(%) | 实测浓度 | 折算浓度 | 上限 | 下限 | 单位 | 是否超标 | 超标倍数 | 备注 | 是否有评价限值
江北新区2025年5月VOCs重点管控企业废气监督监测 | 江苏金桐表面活性剂有限公司 | 水环境,大气环境,土壤污染监管,环境风险管控 | 有机化学原料制造 | 化学工业挥发性有机物排放标准(DB32/3151—2016) | 挥发性有机物及臭气浓度排放限值,最高允许排放浓度 | DA005污水池废气排气筒出口(FQ-05-2020 （DA005污水池废气）) | 非甲烷总烃 | 2025-05-06 | [6 empty] | 0.64 | 0.64 | 80 |  | mg/m3 | 否 |  |  | 是
江北新区2025年5月VOCs重点管控企业废气监督监测 | 江苏金桐表面活性剂有限公司 | 水环境,大气环境,土壤污染监管,环境风险管控 | 有机化学原料制造 | 化学工业挥发性有机物排放标准(DB32/3151—2016) | 挥发性有机物及臭气浓度排放限值,最高允许排放浓度 | DA002导热油炉废气排气筒出口(DA002) | 非甲烷总烃 | 2025-05-06 | [6 empty] | 0.67 | 0.67 | 80 |  | mg/m3 | 否 |  |  | 是
江北新区2025年5月VOCs重点管控企业废气监督监测 | 江苏金桐表面活性剂有限公司 | 水环境,大气环境,土壤污染监管,环境风险管控 | 有机化学原料制造 | 化学工业挥发性有机物排放标准(DB32/3151—2016) | 挥发性有机物及臭气浓度排放限值,最高允许排放浓度 | DA004中和池废气排气筒出口(FQ-04-2020 （DA004中和池废气）) | 非甲烷总烃 | 2025-05-06 | [6 empty] | 0.67 | 0.67 | 80 |  | mg/m3 | 否 |  |  | 是
江北新区2025年5月VOCs重点管控企业废气监督监测 | 江苏金桐表面活性剂有限公司 | 水环境,大气环境,土壤污染监管,环境风险管控 | 有机化学原料制造 | 石油化学工业污染物排放标准(GB31571-2015) | （表6）废气中有机特征污染物及排放限值 | DA003储罐废气排气筒出口(DA003) | 苯 | 2025-05-06 | [6 empty] | 0.004 | 0.004 | 4 |  | mg/m3 | 否 |  |  | 是
江北新区2025年5月VOCs重点管控企业废气监督监测 | 江苏金桐表面活性剂有限公司 | 水环境,大气环境,土壤污染监管,环境风险管控 | 有机化学原料制造 | 化学工业挥发性有机物排放标准(DB32/3151—2016) | 挥发性有机物及臭气浓度排放限值,最高允许排放浓度 | DA003储罐废气排气筒出口(DA003) | 非甲烷总烃 | 2025-05-06 | [6 empty] | 0.72 | 0.72 | 80 |  | mg/m3 | 否 |  |  | 是
江北新区2025年5月VOCs重点管控企业废气监督监测 | 南京红太阳生物化学有限责任公司 | 水环境,地下水,大气环境,土壤污染监管,环境风险管控 | 化学农药制造 | 化学工业挥发性有机物排放标准(DB32/3151—2016) | 挥发性有机物及臭气浓度排放限值,最高允许排放浓度 | DA002 丙类罐区废气排口(DA002) | 非甲烷总烃 | 2025-05-12 | [6 empty] | 1.48 | 1.48 | 80 |  | mg/m3 | 否 |  |  | 是
江北新区2025年5月VOCs重点管控企业废气监督监测 | 南京红太阳生物化学有限责任公司 | 水环境,地下水,大气环境,土壤污染监管,环境风险管控 | 化学农药制造 | 化学工业挥发性有机物排放标准(DB32/3151—2016) | 挥发性有机物及臭气浓度排放限值,最高允许排放浓度 | DA013 加工水剂车间废气排口(DA013) | 非甲烷总烃 | 2025-05-08 | [6 empty] | 3.30 | 3.30 | 80 |  | mg/m3 | 否 |  |  | 是
江北新区2025年5月VOCs重点管控企业废气监督监测 | 南京红太阳生物化学有限责任公司 | 水环境,地下水,大气环境,土壤污染监管,环境风险管控 | 化学农药制造 | 化学工业挥发性有机物排放标准(DB32/3151—2016) | 挥发性有机物及臭气浓度排放限值,最高允许排放浓度 | DA017 实验室废气排口(DA017) | 非甲烷总烃 | 2025-05-12 | [6 empty] | 1.66 | 1.66 | 80 |  | mg/m3 | 否 |  |  | 是
江北新区2025年5月VOCs重点管控企业废气监督监测 | 南京红太阳生物化学有限责任公司 | 水环境,地下水,大气环境,土壤污染监管,环境风险管控 | 化学农药制造 | 化学工业挥发性有机物排放标准(DB32/3151—2016) | 挥发性有机物及臭气浓度排放限值,最高允许排放浓度 | DA018 新危废仓库排口(DA018) | 非甲烷总烃 | 2025-05-13 | [6 empty] | 1.72 | 1.72 | 80 |  | mg/m3 | 否 |  |  | 是
江北新区2025年5月VOCs重点管控企业废气监督监测 | 南京红太阳生物化学有限责任公司 | 水环境,地下水,大气环境,土壤污染监管,环境风险管控 | 化学农药制造 | 化学工业挥发性有机物排放标准(DB32/3151—2016) | 挥发性有机物及臭气浓度排放限值,最高允许排放浓度 | DA018 新危废仓库排口(DA018) | 氯甲烷 | 2025-05-21 | [6 empty] | <0.4 | <0.4 | 20 |  | mg/m3 | 否 |  |  | 是
江北新区2025年5月VOCs重点管控企业废气监督监测 | 南京红太阳生物化学有限责任公司 | 水环境,地下水,大气环境,土壤污染监管,环境风险管控 | 化学农药制造 | 化学工业挥发性有机物排放标准(DB32/3151—2016) | 挥发性有机物及臭气浓度排放限值,最高允许排放浓度 | DA018 新危废仓库排口(DA018) | 吡啶 | 2025-05-21 | [6 empty] | <0.09 | <0.09 | 4.0 |  | mg/m3 | 否 |  |  | 是
江北新区2025年5月VOCs重点管控企业废气监督监测 | 南京红太阳生物化学有限责任公司 | 水环境,地下水,大气环境,土壤污染监管,环境风险管控 | 化学农药制造 | 化学工业挥发性有机物排放标准(DB32/3151—2016) | 挥发性有机物及臭气浓度排放限值,最高允许排放浓度 | DA004焚烧炉废气排放口(FQ-03(DA004)) | 氯甲烷 | 2025-05-21 | [6 empty] | <0.4 | <0.4 | 20 |  | mg/m3 | 否 |  |  | 是
江北新区2025年5月VOCs重点管控企业废气监督监测 | 南京红太阳生物化学有限责任公司 | 水环境,地下水,大气环境,土壤污染监管,环境风险管控 | 化学农药制造 | 化学工业挥发性有机物排放标准(DB32/3151—2016) | 挥发性有机物及臭气浓度排放限值,最高允许排放浓度 | DA004焚烧炉废气排放口(FQ-03(DA004)) | 甲醇 | 2025-05-14 | [6 empty] | <2 | <2 | 60 |  | mg/m3 | 否 |  |  | 是
江北新区2025年5月VOCs重点管控企业废气监督监测 | 南京红太阳生物化学有限责任公司 | 水环境,地下水,大气环境,土壤污染监管,环境风险管控 | 化学农药制造 | 化学工业挥发性有机物排放标准(DB32/3151—2016) | 挥发性有机物及臭气浓度排放限值,最高允许排放浓度 | DA004焚烧炉废气排放口(FQ-03(DA004)) | 甲苯 | 2025-05-14 | [6 empty] | <0.004 | <0.004 | 25 |  | mg/m3 | 否 |  |  | 是
江北新区2025年5月VOCs重点管控企业废气监督监测 | 南京红太阳生物化学有限责任公司 | 水环境,地下水,大气环境,土壤污染监管,环境风险管控 | 化学农药制造 | 化学工业挥发性有机物排放标准(DB32/3151—2016) | 挥发性有机物及臭气浓度排放限值,最高允许排放浓度 | DA004焚烧炉废气排放口(FQ-03(DA004)) | 丙烯醛 | 2025-05-14 | [6 empty] | <0.1 | <0.1 | 10 |  | mg/m3 | 否 |  |  | 是
江北新区2025年5月VOCs重点管控企业废气监督监测 | 南京红太阳生物化学有限责任公司 | 水环境,地下水,大气环境,土壤污染监管,环境风险管控 | 化学农药制造 | 化学工业挥发性有机物排放标准(DB32/3151—2016) | 挥发性有机物及臭气浓度排放限值,最高允许排放浓度 | DA004焚烧炉废气排放口(FQ-03(DA004)) | 非甲烷总烃 | 2025-05-14 | [6 empty] | 1.47 | 2.36 | 80 |  | mg/m3 | 否 |  |  | 是
江北新区2025年5月VOCs重点管控企业废气监督监测 | 南京红太阳生物化学有限责任公司 | 水环境,地下水,大气环境,土壤污染监管,环境风险管控 | 化学农药制造 | 化学工业挥发性有机物排放标准(DB32/3151—2016) | 挥发性有机物及臭气浓度排放限值,最高允许排放浓度 | DA004焚烧炉废气排放口(FQ-03(DA004)) | 氯苯类 | 2025-05-14 | [6 empty] | 1.23 | 1.92 | 20 |  | mg/m3 | 否 |  |  | 是
江北新区2025年5月VOCs重点管控企业废气监督监测 | 南京红太阳生物化学有限责任公司 | 水环境,地下水,大气环境,土壤污染监管,环境风险管控 | 化学农药制造 | 化学工业挥发性有机物排放标准(DB32/3151—2016) | 挥发性有机物及臭气浓度排放限值,最高允许排放浓度 | DA014 多效蒸发废气排口(DA014) | 非甲烷总烃 | 2025-05-13 | [6 empty] | 2.40 | 2.40 | 80 |  | mg/m3 | 否 |  |  | 是
江北新区2025年5月VOCs重点管控企业废气监督监测 | 南京曙光新材料有限公司 | 水环境,大气环境 | 有机化学原料制造 | 化学工业挥发性有机物排放标准(DB32/3151—2016) | 挥发性有机物及臭气浓度排放限值,最高允许排放浓度 | 污水处理站，危废库DA004(DA004) | 非甲烷总烃 | 2025-05-07 | [6 empty] | 9.52 | 9.52 | 80 |  | mg/m3 | 否 |  |  | 是
江北新区2025年5月VOCs重点管控企业废气监督监测 | 南京曙光新材料有限公司 | 水环境,大气环境 | 有机化学原料制造 | 化学工业挥发性有机物排放标准(DB32/3151—2016) | 挥发性有机物及臭气浓度排放限值,最高允许排放浓度 | FQ-03 520单体氧化、冷凝、蒸馏和酸化废气DA002(FQ-03) | 非甲烷总烃 | 2025-05-07 | [6 empty] | 4.93 | 4.93 | 80 |  | mg/m3 | 否 |  |  | 是
江北新区2025年5月VOCs重点管控企业废气监督监测 | 南京曙光新材料有限公司 | 水环境,大气环境 | 有机化学原料制造 | 化学工业挥发性有机物排放标准(DB32/3151—2016) | 挥发性有机物及臭气浓度排放限值,最高允许排放浓度 | DA001尾气焚烧炉排放口(DA001) | 非甲烷总烃 | 2025-05-07 | [6 empty] | 10.9 | 10.9 | 80 |  | mg/m3 | 否 |  |  | 是
江北新区2025年5月废气监督监测 | 金陵力联思树脂有限公司 | 水环境,大气环境,土壤污染监管,环境风险管控 | 初级形态塑料及合成树脂制造 | 危险废物焚烧污染控制标准(GB 18484—2020) | 表 3 危险废物焚烧设施烟气污染物排放浓度限值,1 小时均值 | DA001焚烧炉排口(DA001) | 氯化氢 | 2025-05-09 | [6 empty] | 3.13 | 2.39 | 60 |  | mg/m3 | 否 |  |  | 是
江北新区2025年5月废气监督监测 | 金陵力联思树脂有限公司 | 水环境,大气环境,土壤污染监管,环境风险管控 | 初级形态塑料及合成树脂制造 | 恶臭污染物排放标准(GB14554-93) | （表2）恶臭污染物排放标准值,排气筒高度60m | DA001焚烧炉排口(DA001) | 氨 | 2025-05-09 | [6 empty] | 0.00228 | 0.00228 | 75 |  | kg/h | 否 |  |  | 是
江北新区2025年5月废气监督监测 | 金陵力联思树脂有限公司 | 水环境,大气环境,土壤污染监管,环境风险管控 | 初级形态塑料及合成树脂制造 | 合成树脂工业污染物排放标准(GB31572-2015) | （表6）焚烧设施SO2、NOx和二噁英类排放限值,特别排放限值 | DA001焚烧炉排口(DA001) | 氮氧化物 | 2025-05-09 | [6 empty] | <3 | <3 | 100 |  | mg/m3 | 否 |  |  | 是
江北新区2025年5月废气监督监测 | 金陵力联思树脂有限公司 | 水环境,大气环境,土壤污染监管,环境风险管控 | 初级形态塑料及合成树脂制造 | 合成树脂工业污染物排放标准(GB31572-2015) | （表5）大气污染物特别排放限值,焚烧类有机废气排放口,聚苯乙烯树脂 | DA001焚烧炉排口(DA001) | 苯乙烯 | 2025-05-09 | [6 empty] | <0.004 | <0.004 | 20 |  | mg/m3 | 否 |  |  | 是
江北新区2025年5月废气监督监测 | 金陵力联思树脂有限公司 | 水环境,大气环境,土壤污染监管,环境风险管控 | 初级形态塑料及合成树脂制造 | 危险废物焚烧污染控制标准(GB 18484—2020) | 表 3 危险废物焚烧设施烟气污染物排放浓度限值,1 小时均值 | DA001焚烧炉排口(DA001) | 一氧化碳 | 2025-05-09 | [6 empty] | <3 | <3 | 100 |  | mg/m3 | 否 |  |  | 是
江北新区2025年5月废气监督监测 | 金陵力联思树脂有限公司 | 水环境,大气环境,土壤污染监管,环境风险管控 | 初级形态塑料及合成树脂制造 | 合成树脂工业污染物排放标准(GB31572-2015) | （表5）大气污染物特别排放限值,焚烧类有机废气排放口,有机硅树脂 | DA001焚烧炉排口(DA001) | 颗粒物 | 2025-05-09 | [6 empty] | 1.1 | 1.5 | 20 |  | mg/m3 | 否 |  |  | 是
江北新区2025年5月废气监督监测 | 金陵力联思树脂有限公司 | 水环境,大气环境,土壤污染监管,环境风险管控 | 初级形态塑料及合成树脂制造 | 合成树脂工业污染物排放标准(GB31572-2015) | （表5）大气污染物特别排放限值,焚烧类有机废气排放口,所有合成树脂（有机硅树脂除外） | DA001焚烧炉排口(DA001) | 非甲烷总烃 | 2025-05-09 | [6 empty] | 1.21 | 1.67 | 60 |  | mg/m3 | 否 |  |  | 是
江北新区2025年5月废气监督监测 | 金陵力联思树脂有限公司 | 水环境,大气环境,土壤污染监管,环境风险管控 | 初级形态塑料及合成树脂制造 | 合成树脂工业污染物排放标准(GB31572-2015) | （表6）焚烧设施SO2、NOx和二噁英类排放限值,特别排放限值 | DA001焚烧炉排口(DA001) | 二氧化硫 | 2025-05-09 | [6 empty] | <3 | <3 | 50 |  | mg/m3 | 否 |  |  | 是
江北新区2025年5月废气监督监测 | 金陵力联思树脂有限公司 | 水环境,大气环境,土壤污染监管,环境风险管控 | 初级形态塑料及合成树脂制造 | 危险废物焚烧污染控制标准(GB 18484—2020) | 表 3 危险废物焚烧设施烟气污染物排放浓度限值,1 小时均值 | DA001焚烧炉排口(DA001) | 氟化氢 | 2025-05-09 | [6 empty] | <0.08 | <0.08 | 4.0 |  | mg/m3 | 否 |  |  | 是
江北新区2025年5月废气监督监测 | 金陵力联思树脂有限公司 | 水环境,大气环境,土壤污染监管,环境风险管控 | 初级形态塑料及合成树脂制造 | 合成树脂工业污染物排放标准(GB31572-2015) | （表5）大气污染物特别排放限值,焚烧类有机废气排放口,聚苯乙烯树脂 | DA007(DA007) | 苯乙烯 | 2025-05-09 | [6 empty] | <0.004 | <0.004 | 20 |  | mg/m3 | 否 |  |  | 是
江北新区2025年5月废气监督监测 | 金陵力联思树脂有限公司 | 水环境,大气环境,土壤污染监管,环境风险管控 | 初级形态塑料及合成树脂制造 | 合成树脂工业污染物排放标准(GB31572-2015) | （表5）大气污染物特别排放限值,非焚烧类有机废气排放口,所有合成树脂 | DA007(DA007) | 颗粒物 | 2025-05-09 | [6 empty] | 1.0 | 1.0 | 20 |  | mg/m3 | 否 |  |  | 是
江北新区2025年5月废气监督监测 | 金陵力联思树脂有限公司 | 水环境,大气环境,土壤污染监管,环境风险管控 | 初级形态塑料及合成树脂制造 | 合成树脂工业污染物排放标准(GB31572-2015) | （表5）大气污染物特别排放限值,焚烧类有机废气排放口,有机硅树脂 | DA007(DA007) | 非甲烷总烃 | 2025-05-09 | [6 empty] | 0.98 | 0.98 | 60 |  | mg/m3 | 否 |  |  | 是
江北新区2025年5月废气监督监测 | 金陵力联思树脂有限公司 | 水环境,大气环境,土壤污染监管,环境风险管控 | 初级形态塑料及合成树脂制造 | 合成树脂工业污染物排放标准(GB31572-2015) | （表5）大气污染物特别排放限值,焚烧类有机废气排放口,所有合成树脂（有机硅树脂除外） | DA006生产集尘器排气口(DA006生产集尘器排气口) | 颗粒物 | 2025-05-09 | [6 empty] | 1.2 | 1.2 | 20 |  | mg/m3 | 否 |  |  | 是
江北新区2025年5月废气监督监测 | 金陵力联思树脂有限公司 | 水环境,大气环境,土壤污染监管,环境风险管控 | 初级形态塑料及合成树脂制造 | 合成树脂工业污染物排放标准(GB31572-2015) | （表5）大气污染物特别排放限值,焚烧类有机废气排放口,有机硅树脂 | DA003技术应用和研发中心实验室排放口(DA003) | 非甲烷总烃 | 2025-05-09 | [6 empty] | 0.96 | 0.96 | 60 |  | mg/m3 | 否 |  |  | 是
江北新区2025年5月废气监督监测 | 金陵力联思树脂有限公司 | 水环境,大气环境,土壤污染监管,环境风险管控 | 初级形态塑料及合成树脂制造 | 江苏省大气综合排放标准(DB32/4041-2021) | 表1 大气污染物有组织排放限值 | DA003技术应用和研发中心实验室排放口(DA003) | 氯化氢 | 2025-05-09 | [6 empty] | 3.85 | 3.85 | 10 |  | mg/m3 | 否 |  |  | 是
江北新区2025年5月废气监督监测 | 金陵力联思树脂有限公司 | 水环境,大气环境,土壤污染监管,环境风险管控 | 初级形态塑料及合成树脂制造 | 合成树脂工业污染物排放标准(GB31572-2015) | （表5）大气污染物特别排放限值,非焚烧类有机废气排放口,不饱和聚酯树脂 | DA003技术应用和研发中心实验室排放口(DA003) | 苯乙烯 | 2025-05-09 | [6 empty] | <0.004 | <0.004 | 20 |  | mg/m3 | 否 |  |  | 是
江北新区2025年5月废气监督监测 | 金陵力联思树脂有限公司 | 水环境,大气环境,土壤污染监管,环境风险管控 | 初级形态塑料及合成树脂制造 | 合成树脂工业污染物排放标准(GB31572-2015) | （表5）大气污染物特别排放限值,非焚烧类有机废气排放口,所有合成树脂 | DA002 QC实验室排口(DA002) | 非甲烷总烃 | 2025-05-09 | [6 empty] | 1.53 | 1.53 | 60 |  | mg/m3 | 否 |  |  | 是
江北新区2025年5月废气监督监测 | 金陵力联思树脂有限公司 | 水环境,大气环境,土壤污染监管,环境风险管控 | 初级形态塑料及合成树脂制造 | 合成树脂工业污染物排放标准(GB31572-2015) | （表5）大气污染物特别排放限值,非焚烧类有机废气排放口,聚苯乙烯树脂 | DA002 QC实验室排口(DA002) | 甲苯 | 2025-05-09 | [6 empty] | <0.004 | <0.004 | 8 |  | mg/m3 | 否 |  |  | 是
江北新区2025年5月废气监督监测 | 金陵力联思树脂有限公司 | 水环境,大气环境,土壤污染监管,环境风险管控 | 初级形态塑料及合成树脂制造 | 江苏省大气综合排放标准(DB32/4041-2021) | 表1 大气污染物有组织排放限值 | DA008(DA008) | 非甲烷总烃 | 2025-05-09 | [6 empty] | 1.46 | 1.46 | 60 |  | mg/m3 | 否 |  |  | 是
江北新区2025年5月废气监督监测 | 南京金浦英萨合成橡胶有限公司 | 水环境,大气环境,土壤污染监管,环境风险管控 | 合成橡胶制造 | 江苏省大气综合排放标准(DB32/4041-2021) | 表1 大气污染物有组织排放限值 | DA007危废仓库废气排口(DA007) | 非甲烷总烃 | 2025-05-12 | [6 empty] | 1.08 | 1.08 | 60 |  | mg/m3 | 否 |  |  | 是
江北新区2025年5月废气监督监测 | 南京金浦英萨合成橡胶有限公司 | 水环境,大气环境,土壤污染监管,环境风险管控 | 合成橡胶制造 | 恶臭污染物排放标准(GB14554-93) | （表2）恶臭污染物排放标准值,排气筒高度15m | DA007危废仓库废气排口(DA007) | 臭气浓度 | 2025-05-12 | [6 empty] | 77 | 77 | 2000 |  | 无量纲 | 否 |  |  | 是
江北新区2025年5月废气监督监测 | 南京金浦英萨合成橡胶有限公司 | 水环境,大气环境,土壤污染监管,环境风险管控 | 合成橡胶制造 | 江苏省大气综合排放标准(DB32/4041-2021) | 表1 大气污染物有组织排放限值 | DA006后处理车间废气排口(DA006) | 非甲烷总烃 | 2025-05-12 | [6 empty] | 5.11 | 5.11 | 60 |  | mg/m3 | 否 |  |  | 是
江北新区2025年5月废气监督监测 | 南京金浦英萨合成橡胶有限公司 | 水环境,大气环境,土壤污染监管,环境风险管控 | 合成橡胶制造 | 恶臭污染物排放标准(GB14554-93) | （表2）恶臭污染物排放标准值,排气筒高度15m | DA006后处理车间废气排口(DA006) | 臭气浓度 | 2025-05-12 | [6 empty] | 151 | 151 | 2000 |  | 无量纲 | 否 |  |  | 是
江北新区2025年5月废气监督监测 | 南京金浦英萨合成橡胶有限公司 | 水环境,大气环境,土壤污染监管,环境风险管控 | 合成橡胶制造 | 恶臭污染物排放标准(GB14554-93) | （表2）恶臭污染物排放标准值,排气筒高度15m | DA005实验室尾气排口(DA005) | 臭气浓度 | 2025-05-12 | [6 empty] | 40 | 40 | 2000 |  | 无量纲 | 否 |  |  | 是
江北新区2025年5月废气监督监测 | 南京金浦英萨合成橡胶有限公司 | 水环境,大气环境,土壤污染监管,环境风险管控 | 合成橡胶制造 | 江苏省大气综合排放标准(DB32/4041-2021) | 表1 大气污染物有组织排放限值 | DA005实验室尾气排口(DA005) | 非甲烷总烃 | 2025-05-12 | [6 empty] | 1.59 | 1.59 | 60 |  | mg/m3 | 否 |  |  | 是
江北新区2025年5月废气监督监测 | 南京金浦英萨合成橡胶有限公司 | 水环境,大气环境,土壤污染监管,环境风险管控 | 合成橡胶制造 | 《江苏省大气污染物综合排放标准》(DB32/4041-2021) | 表 1 大气污染物有组织排放限值,其他,最高允许排放浓度 | DA001聚合尾气排口(DA001) | 氮氧化物 | 2025-05-12 | [6 empty] | 41 | 41 | 100 |  | mg/m3 | 否 |  |  | 是
江北新区2025年5月废气监督监测 | 南京金浦英萨合成橡胶有限公司 | 水环境,大气环境,土壤污染监管,环境风险管控 | 合成橡胶制造 | 石油化学工业污染物排放标准(GB31571-2015) | （表6）废气中有机特征污染物及排放限值 | DA001聚合尾气排口(DA001) | 丙烯腈 | 2025-05-12 | [6 empty] | <0.2 | <0.2 | 0.5 |  | mg/m3 | 否 |  |  | 是
江北新区2025年5月废气监督监测 | 南京金浦英萨合成橡胶有限公司 | 水环境,大气环境,土壤污染监管,环境风险管控 | 合成橡胶制造 | 江苏省大气综合排放标准(DB32/4041-2021) | 表1 大气污染物有组织排放限值 | DA001聚合尾气排口(DA001) | 非甲烷总烃 | 2025-05-12 | [6 empty] | 0.97 | 0.97 | 60 |  | mg/m3 | 否 |  |  | 是
江北新区2025年5月废气监督监测 | 南京金浦英萨合成橡胶有限公司 | 水环境,大气环境,土壤污染监管,环境风险管控 | 合成橡胶制造 | 恶臭污染物排放标准(GB14554-93) | （表2）恶臭污染物排放标准值,排气筒高度40m | DA002后处理尾气排口(DA002) | 臭气浓度 | 2025-05-12 | [6 empty] | 77 | 77 | 20000 |  | 无量纲 | 否 |  |  | 是
江北新区2025年5月废气监督监测 | 南京金浦英萨合成橡胶有限公司 | 水环境,大气环境,土壤污染监管,环境风险管控 | 合成橡胶制造 | 石油化学工业污染物排放标准(GB31571-2015) | （表6）废气中有机特征污染物及排放限值 | DA002后处理尾气排口(DA002) | 丙烯腈 | 2025-05-12 | [6 empty] | <0.2 | <0.2 | 0.5 |  | mg/m3 | 否 |  |  | 是
江北新区2025年5月废气监督监测 | 南京金浦英萨合成橡胶有限公司 | 水环境,大气环境,土壤污染监管,环境风险管控 | 合成橡胶制造 | 江苏省大气综合排放标准(DB32/4041-2021) | 表1 大气污染物有组织排放限值 | DA002后处理尾气排口(DA002) | 非甲烷总烃 | 2025-05-12 | [6 empty] | 1.28 | 1.28 | 60 |  | mg/m3 | 否 |  |  | 是
江北新区2025年5月废气监督监测 | 南京金浦英萨合成橡胶有限公司 | 水环境,大气环境,土壤污染监管,环境风险管控 | 合成橡胶制造 | 恶臭污染物排放标准(GB14554-93) | 表2 恶臭污染物排放标准值,排气筒高度15m | 污水处理站废气排口DA004(DA004) | 硫化氢 | 2025-05-12 | [6 empty] | 0.0000181 | 0.0000181 | 0.33 |  | kg/h | 否 |  |  | 是
江北新区2025年5月废气监督监测 | 南京金浦英萨合成橡胶有限公司 | 水环境,大气环境,土壤污染监管,环境风险管控 | 合成橡胶制造 | 恶臭污染物排放标准(GB14554-93) | （表2）恶臭污染物排放标准值,排气筒高度15m | 污水处理站废气排口DA004(DA004) | 臭气浓度 | 2025-05-12 | [6 empty] | 83 | 83 | 2000 |  | 无量纲 | 否 |  |  | 是
江北新区2025年5月废气监督监测 | 南京金浦英萨合成橡胶有限公司 | 水环境,大气环境,土壤污染监管,环境风险管控 | 合成橡胶制造 | 恶臭污染物排放标准(GB14554-93) | （表2）恶臭污染物排放标准值,排气筒高度15m | 污水处理站废气排口DA004(DA004) | 氨 | 2025-05-12 | [6 empty] | 0.00253 | 0.00253 | 4.9 |  | kg/h | 否 |  |  | 是
江北新区2025年5月废气监督监测 | 南京金浦英萨合成橡胶有限公司 | 水环境,大气环境,土壤污染监管,环境风险管控 | 合成橡胶制造 | 石油化学工业污染物排放标准(GB31571-2015) | （表5）大气污染物特别排放限值,废水处理有机废气收集处理装置焚烧类有机排放口 | 污水处理站废气排口DA004(DA004) | 非甲烷总烃 | 2025-05-12 | [6 empty] | 1.52 | 1.52 | 120 |  | mg/m3 | 否 |  |  | 是
江北新区2025年5月废气监督监测 | 南京曙光新材料有限公司 | 水环境,大气环境 | 有机化学原料制造 | 恶臭污染物排放标准(GB14554-93) | （表2）恶臭污染物排放标准值,排气筒高度15m | 污水处理站，危废库DA004(DA004) | 硫化氢 | 2025-05-07 | [6 empty] | 0.0000167 | 0.0000167 | 0.33 |  | kg/h | 否 |  |  | 是
江北新区2025年5月废气监督监测 | 南京曙光新材料有限公司 | 水环境,大气环境 | 有机化学原料制造 | 恶臭污染物排放标准[地标][地标][地标](GB14554-93) | FQ002废气,15,4.9 | 污水处理站，危废库DA004(DA004) | 氨 | 2025-05-07 | [6 empty] | 0.00602 | 0.00602 | 4.9 |  | kg/h | 否 |  |  | 是
江北新区2025年5月废气监督监测 | 南京曙光新材料有限公司 | 水环境,大气环境 | 有机化学原料制造 | 《江苏省大气污染物综合排放标准》(DB32/4041-2021) | 表 1 大气污染物有组织排放限值,其他,最高允许排放浓度 | FQ-03 520单体氧化、冷凝、蒸馏和酸化废气DA002(FQ-03) | 颗粒物 | 2025-05-07 | [6 empty] | 1.0 | 1.0 | 20 |  | mg/m3 | 否 |  |  | 是
江北新区2025年5月废气监督监测 | 南京曙光新材料有限公司 | 水环境,大气环境 | 有机化学原料制造 | 大气污染物综合排放标准（江苏省）(DB32/4041-2021) | 表1 大气污染物有组织排放限值,其他 | FQ-03 520单体氧化、冷凝、蒸馏和酸化废气DA002(FQ-03) | 氯化氢 | 2025-05-07 | [6 empty] | 6.95 | 6.95 | 10 |  | mg/m3 | 否 |  |  | 是
江北新区2025年5月废气监督监测 | 南京曙光新材料有限公司 | 水环境,大气环境 | 有机化学原料制造 | 恶臭污染物排放标准(GB14554-93) | （表2）恶臭污染物排放标准值,排气筒高度15m | FQ-03 520单体氧化、冷凝、蒸馏和酸化废气DA002(FQ-03) | 硫化氢 | 2025-05-07 | [6 empty] | 0.00000375 | 0.00000375 | 0.58 |  | kg/h | 否 |  |  | 是
江北新区2025年5月废气监督监测 | 南京曙光新材料有限公司 | 水环境,大气环境 | 有机化学原料制造 | 石油化学工业污染物排放标准(GB31571-2015) | （表5）大气污染物特别排放限值, 工艺加热炉 | DA001尾气焚烧炉排放口(DA001) | 颗粒物 | 2025-05-07 | [6 empty] | 1.2 | 7.9 | 20 |  | mg/m3 | 否 |  |  | 是
江北新区2025年5月废气监督监测 | 南京曙光新材料有限公司 | 水环境,大气环境 | 有机化学原料制造 | 石油化学工业污染物排放标准(GB31571-2015) | （表5）大气污染物特别排放限值, 工艺加热炉 | DA001尾气焚烧炉排放口(DA001) | 氮氧化物 | 2025-05-07 | [6 empty] | 10 | 65 | 100 |  | mg/m3 | 否 |  |  | 是
江北新区2025年5月废气监督监测 | 南京曙光新材料有限公司 | 水环境,大气环境 | 有机化学原料制造 | 石油化学工业污染物排放标准(GB31571-2015) | （表5）大气污染物特别排放限值, 工艺加热炉 | DA001尾气焚烧炉排放口(DA001) | 二氧化硫 | 2025-05-07 | [6 empty] | 5 | 35 | 50 |  | mg/m3 | 否 |  |  | 是
江北新区2025年5月废气监督监测 | 南京曙光新材料有限公司 | 水环境,大气环境 | 有机化学原料制造 | 南京曙光精细化工有限公司排污许可证(91320193567218406C001P) | 废气 | （300车间）硅烷偶联剂衍生混合料车间DA003(DA003) | 颗粒物 | 2025-05-07 | [6 empty] | 1.1 | 1.1 | 18 |  | mg/m3 | 否 |  |  | 是
江北新区2025年5月废气监督监测 | 南京红太阳生物化学有限责任公司 | 水环境,地下水,大气环境,土壤污染监管,环境风险管控 | 化学农药制造 | 化学工业挥发性有机物排放标准(DB32/3151—2016) | 挥发性有机物及臭气浓度排放限值,最高允许排放浓度 | DA018 新危废仓库排口(DA018) | 臭气浓度 | 2025-05-13 | [6 empty] | 229 | 229 | 1500 |  | 无量纲 | 否 |  |  | 是
江北新区2025年5月废气监督监测 | 南京红太阳生物化学有限责任公司 | 水环境,地下水,大气环境,土壤污染监管,环境风险管控 | 化学农药制造 | 大气污染物综合排放标准（江苏省）(DB32/4041-2021) | 表1 大气污染物有组织排放限值,其他 | DA004焚烧炉废气排放口(FQ-03(DA004)) | 一氧化碳 | 2025-05-14 | [6 empty] | 100 | 146 | 1000 |  | mg/m3 | 否 |  |  | 是
江北新区2025年5月废气监督监测 | 南京红太阳生物化学有限责任公司 | 水环境,地下水,大气环境,土壤污染监管,环境风险管控 | 化学农药制造 | 农药制造工业大气污染物排放标准(GB 39727—2020) | （表1）大气污染物排放限值,车间或生产设施排气筒,化学原药制造、农药中间体制造和农药研发机构工艺废气 | DA004焚烧炉废气排放口(FQ-03(DA004)) | 氯化氢 | 2025-05-14 | [6 empty] | 8.4 | 13.6 | 30 |  | mg/m3 | 否 |  |  | 是
江北新区2025年5月废气监督监测 | 南京红太阳生物化学有限责任公司 | 水环境,地下水,大气环境,土壤污染监管,环境风险管控 | 化学农药制造 | 农药制造工业大气污染物排放标准(GB 39727—2020) | （表2）燃烧装置大气污染物排放限值,燃烧（焚烧、氧化）装置排气筒 | DA004焚烧炉废气排放口(FQ-03(DA004)) | 二氧化硫 | 2025-05-14 | [6 empty] | <3 | <3 | 200 |  | mg/m3 | 否 |  |  | 是
江北新区2025年5月废气监督监测 | 南京红太阳生物化学有限责任公司 | 水环境,地下水,大气环境,土壤污染监管,环境风险管控 | 化学农药制造 | 农药制造工业大气污染物排放标准(GB 39727—2020) | （表1）大气污染物排放限值,车间或生产设施排气筒,化学原药制造、农药中间体制造和农药研发机构工艺废气,非原药尘 | DA004焚烧炉废气排放口(FQ-03(DA004)) | 颗粒物 | 2025-05-14 | [6 empty] | 3.1 | 5.0 | 30 |  | mg/m3 | 否 |  |  | 是
江北新区2025年5月废气监督监测 | 南京红太阳生物化学有限责任公司 | 水环境,地下水,大气环境,土壤污染监管,环境风险管控 | 化学农药制造 | 农药制造工业大气污染物排放标准(GB 39727—2020) | （表2）燃烧装置大气污染物排放限值,燃烧（焚烧、氧化）装置排气筒 | DA004焚烧炉废气排放口(FQ-03(DA004)) | 氮氧化物 | 2025-05-14 | [6 empty] | 4 | 6 | 200 |  | mg/m3 | 否 |  |  | 是
江北新区2025年5月废气监督监测 | 南京红太阳生物化学有限责任公司 | 水环境,地下水,大气环境,土壤污染监管,环境风险管控 | 化学农药制造 | 农药制造工业大气污染物排放标准(GB 39727—2020) | （表1）大气污染物排放限值,车间或生产设施排气筒,废水处理设施废气 | DA004焚烧炉废气排放口(FQ-03(DA004)) | 硫化氢 | 2025-05-14 | [6 empty] | 0.03 | 0.05 | 5 |  | mg/m3 | 否 |  |  | 是
江北新区2025年5月废气监督监测 | 南京红太阳生物化学有限责任公司 | 水环境,地下水,大气环境,土壤污染监管,环境风险管控 | 化学农药制造 | 农药制造工业大气污染物排放标准(GB 39727—2020) | （表1）大气污染物排放限值,车间或生产设施排气筒,化学原药制造、农药中间体制造和农药研发机构工艺废气 | DA004焚烧炉废气排放口(FQ-03(DA004)) | 氰化氢 | 2025-05-14 | [6 empty] | <0.09 | <0.09 | 1.9 |  | mg/m3 | 否 |  |  | 是
江北新区2025年5月废气监督监测 | 南京红太阳生物化学有限责任公司 | 水环境,地下水,大气环境,土壤污染监管,环境风险管控 | 化学农药制造 | 化学工业挥发性有机物排放标准(DB32/3151—2016) | 挥发性有机物及臭气浓度排放限值,最高允许排放浓度 | DA004焚烧炉废气排放口(FQ-03(DA004)) | 臭气浓度 | 2025-05-14 | [6 empty] | 269 | 269 | 1500 |  | 无量纲 | 否 |  |  | 是
江北新区2025年5月废气监督监测 | 南京红太阳生物化学有限责任公司 | 水环境,地下水,大气环境,土壤污染监管,环境风险管控 | 化学农药制造 | 农药制造工业大气污染物排放标准(GB 39727—2020) | （表1）大气污染物排放限值,车间或生产设施排气筒,化学原药制造、农药中间体制造和农药研发机构工艺废气 | DA004焚烧炉废气排放口(FQ-03(DA004)) | 氨 | 2025-05-14 | [6 empty] | 2.38 | 3.77 | 30 |  | mg/m3 | 否 |  |  | 是
江北新区2025年5月废气监督监测 | 南京红太阳生物化学有限责任公司 | 水环境,地下水,大气环境,土壤污染监管,环境风险管控 | 化学农药制造 | 化学工业挥发性有机物排放标准(DB32/3151—2016) | 挥发性有机物及臭气浓度排放限值,最高允许排放浓度 | DA014 多效蒸发废气排口(DA014) | 臭气浓度 | 2025-05-13 | [6 empty] | 229 | 229 | 1500 |  | 无量纲 | 否 |  |  | 是
江北新区2025年5月废气监督监测 | 南京红太阳生物化学有限责任公司 | 水环境,地下水,大气环境,土壤污染监管,环境风险管控 | 化学农药制造 | 农药制造工业大气污染物排放标准(GB 39727—2020) | （表1）大气污染物排放限值,车间或生产设施排气筒,废水处理设施废气 | DA014 多效蒸发废气排口(DA014) | 硫化氢 | 2025-05-13 | [6 empty] | 0.03 | 0.03 | 5 |  | mg/m3 | 否 |  |  | 是
江北新区2025年5月废气监督监测 | 南京红太阳生物化学有限责任公司 | 水环境,地下水,大气环境,土壤污染监管,环境风险管控 | 化学农药制造 | 农药制造工业大气污染物排放标准(GB 39727—2020) | （表1）大气污染物排放限值,车间或生产设施排气筒,化学原药制造、农药中间体制造和农药研发机构工艺废气 | DA014 多效蒸发废气排口(DA014) | 氨 | 2025-05-13 | [6 empty] | 0.34 | 0.34 | 30 |  | mg/m3 | 否 |  |  | 是
江北新区2025年5月废气监督监测 | 南京红太阳生物化学有限责任公司 | 水环境,地下水,大气环境,土壤污染监管,环境风险管控 | 化学农药制造 | 《江苏省大气污染物综合排放标准》(DB32/4041-2021) | 表 1 大气污染物有组织排放限值,其他,最高允许排放浓度 | DA014 多效蒸发废气排口(DA014) | 硫酸雾 | 2025-05-13 | [6 empty] | <0.2 | <0.2 | 5 |  | mg/m3 | 否 |  |  | 是
江北新区2025年5月废气监督监测 | 南京红太阳生物化学有限责任公司 | 水环境,地下水,大气环境,土壤污染监管,环境风险管控 | 化学农药制造 | 农药制造工业大气污染物排放标准(GB 39727—2020) | （表1）大气污染物排放限值,车间或生产设施排气筒,化学原药制造、农药中间体制造和农药研发机构工艺废气 | 百草枯装置废气排放口(FQ-07(DA008)) | 氯气 | 2025-05-12 | [6 empty] | <0.2 | <0.2 | 5 |  | mg/m3 | 否 |  |  | 是
江北新区2025年5月废气监督监测 | 伊士曼化学品（南京）有限公司 | 水环境,大气环境,土壤污染监管,环境风险管控 | 有机化学原料制造 | 化学工业挥发性有机物排放标准(DB32/3151—2016) | 挥发性有机物及臭气浓度排放限值,最高允许排放浓度 | 废气排放口-04(DA005) | 非甲烷总烃 | 2025-05-09 | [6 empty] | 2.46 | 2.46 | 80 |  | mg/m3 | 否 |  |  | 是
江北新区2025年5月废气监督监测 | 伊士曼化学品（南京）有限公司 | 水环境,大气环境,土壤污染监管,环境风险管控 | 有机化学原料制造 | 化学工业挥发性有机物排放标准(DB32/3151—2016) | 挥发性有机物及臭气浓度排放限值,最高允许排放浓度 | DA002(FQ-05（DA002）) | 非甲烷总烃 | 2025-05-09 | [6 empty] | 5.07 | 5.07 | 80 |  | mg/m3 | 否 |  |  | 是
江北新区2025年5月废气监督监测 | 伊士曼化学品（南京）有限公司 | 水环境,大气环境,土壤污染监管,环境风险管控 | 有机化学原料制造 | 恶臭污染物排放标准(GB14554-93) | （表2）恶臭污染物排放标准值,排气筒高度15m | DA006(DA006) | 硫化氢 | 2025-05-09 | [6 empty] | 0.00000311 | 0.00000311 | 0.33 |  | kg/h | 否 |  |  | 是
江北新区2025年5月废气监督监测 | 伊士曼化学品（南京）有限公司 | 水环境,大气环境,土壤污染监管,环境风险管控 | 有机化学原料制造 | 化学工业挥发性有机物排放标准(DB32/3151—2016) | 挥发性有机物及臭气浓度排放限值,最高允许排放浓度 | DA006(DA006) | 非甲烷总烃 | 2025-05-09 | [6 empty] | 12.9 | 12.9 | 80 |  | mg/m3 | 否 |  |  | 是
江北新区2025年5月废气监督监测 | 伊士曼化学品（南京）有限公司 | 水环境,大气环境,土壤污染监管,环境风险管控 | 有机化学原料制造 | 化学工业挥发性有机物排放标准(DB32/3151—2016) | 挥发性有机物及臭气浓度排放限值,最高允许排放浓度 | 废气排放口-03(DA004废气排放口-03) | 非甲烷总烃 | 2025-05-09 | [6 empty] | 3.59 | 3.59 | 80 |  | mg/m3 | 否 |  |  | 是
江北新区2025年5月废气监督监测 | 伊士曼化学品（南京）有限公司 | 水环境,大气环境,土壤污染监管,环境风险管控 | 有机化学原料制造 | 江苏省 大气污染物综合排放标准(DB32/4041-2021) | 表1 | 新危废库排口(DA007) | 非甲烷总烃 | 2025-05-09 | [6 empty] | 4.02 | 4.02 | 60 |  | mg/m3 | 否 |  |  | 是
江北新区2025年5月废气监督监测 | 伊士曼化学品（南京）有限公司 | 水环境,大气环境,土壤污染监管,环境风险管控 | 有机化学原料制造 | 恶臭污染物排放标准(GB14554-93) | （表2）恶臭污染物排放标准值,排气筒高度15m | DA001废气排口(DA001废气排口) | 三甲胺 | 2025-05-09 | [6 empty] | 0.0000533 | 0.0000533 | 0.54 |  | kg/h | 否 |  |  | 是
江北新区2025年5月废气监督监测 | 伊士曼化学品（南京）有限公司 | 水环境,大气环境,土壤污染监管,环境风险管控 | 有机化学原料制造 | 恶臭污染物排放标准(GB14554-93) | （表2）恶臭污染物排放标准值,排气筒高度15m | DA001废气排口(DA001废气排口) | 氨 | 2025-05-09 | [6 empty] | 0.000959 | 0.000959 | 4.9 |  | kg/h | 否 |  |  | 是
江北新区2025年5月废气监督监测 | 伊士曼化学品（南京）有限公司 | 水环境,大气环境,土壤污染监管,环境风险管控 | 有机化学原料制造 | 化学工业挥发性有机物排放标准(DB32/3151—2016) | 挥发性有机物及臭气浓度排放限值,最高允许排放浓度 | DA001废气排口(DA001废气排口) | 非甲烷总烃 | 2025-05-09 | [6 empty] | 1.06 | 1.06 | 80 |  | mg/m3 | 否 |  |  | 是
江北新区2025年5月废气监督监测 | 伊士曼化学品（南京）有限公司 | 水环境,大气环境,土壤污染监管,环境风险管控 | 有机化学原料制造 | 化学工业挥发性有机物排放标准(DB32/3151—2016) | 挥发性有机物及臭气浓度排放限值,最高允许排放浓度 | DA001废气排口(DA001废气排口) | 甲醇 | 2025-05-09 | [6 empty] | <0.1 | <0.1 | 60 |  | mg/m3 | 否 |  |  | 是
江北新区2025年5月废气监督监测 | 南京化学工业园天宇固体废物处置有限公司 | 大气环境,土壤污染监管,环境风险管控 | 危险废物治理-焚烧 | 危险废物焚烧污染控制标准(GB 18484—2020) | 表 3 危险废物焚烧设施烟气污染物排放浓度限值,测定均值 | DA001一期焚烧炉排口(DA001) | 铬及其化合物 | 2025-05-12 | [6 empty] | 0.369 | 0.425 | 0.5 |  | mg/m3 | 否 |  |  | 是
江北新区2025年5月废气监督监测 | 南京化学工业园天宇固体废物处置有限公司 | 大气环境,土壤污染监管,环境风险管控 | 危险废物治理-焚烧 | 医疗废物处理处置污染控制标准(GB 39707—2020) | （表4）焚烧设施烟气污染物排放浓度限值,测定均值 | DA001一期焚烧炉排口(DA001) | 铊及其化合物 | 2025-05-12 | [6 empty] | 0.013 | 0.016 | 0.05 |  | mg/m3 | 否 |  |  | 是
江北新区2025年5月废气监督监测 | 南京化学工业园天宇固体废物处置有限公司 | 大气环境,土壤污染监管,环境风险管控 | 危险废物治理-焚烧 | 危险废物焚烧污染控制标准(GB 18484—2020) | 表 3 危险废物焚烧设施烟气污染物排放浓度限值,1 小时均值 | DA001一期焚烧炉排口(DA001) | 氯化氢 | 2025-05-12 | [6 empty] | 2.36 | 2.10 | 60 |  | mg/m3 | 否 |  |  | 是
江北新区2025年5月废气监督监测 | 南京化学工业园天宇固体废物处置有限公司 | 大气环境,土壤污染监管,环境风险管控 | 危险废物治理-焚烧 | 危险废物焚烧污染控制标准(GB 18484—2020) | 表 3 危险废物焚烧设施烟气污染物排放浓度限值,1 小时均值 | DA001一期焚烧炉排口(DA001) | 氮氧化物 | 2025-05-12 | [6 empty] | 37 | 36 | 300 |  | mg/m3 | 否 |  |  | 是
江北新区2025年5月废气监督监测 | 南京化学工业园天宇固体废物处置有限公司 | 大气环境,土壤污染监管,环境风险管控 | 危险废物治理-焚烧 | 危险废物焚烧污染控制标准(GB 18484—2020) | 表 3 危险废物焚烧设施烟气污染物排放浓度限值,测定均值 | DA001一期焚烧炉排口(DA001) | 锡、锑、铜、锰、镍、钴及其化合物 | 2025-05-12 | [6 empty] | 0.7597 | 0.876 | 2.0 |  | mg/m3 | 否 |  |  | 是
江北新区2025年5月废气监督监测 | 南京化学工业园天宇固体废物处置有限公司 | 大气环境,土壤污染监管,环境风险管控 | 危险废物治理-焚烧 | 危险废物焚烧污染控制标准(GB 18484—2020) | 表 3 危险废物焚烧设施烟气污染物排放浓度限值,测定均值 | DA001一期焚烧炉排口(DA001) | 砷及其化合物 | 2025-05-12 | [6 empty] | 0.160 | 0.185 | 0.5 |  | mg/m3 | 否 |  |  | 是
江北新区2025年5月废气监督监测 | 南京化学工业园天宇固体废物处置有限公司 | 大气环境,土壤污染监管,环境风险管控 | 危险废物治理-焚烧 | 危险废物焚烧污染控制标准(GB 18484—2020) | 表 3 危险废物焚烧设施烟气污染物排放浓度限值,1 小时均值 | DA001一期焚烧炉排口(DA001) | 氟化氢 | 2025-05-12 | [6 empty] | <0.08 | <0.08 | 4.0 |  | mg/m3 | 否 |  |  | 是
江北新区2025年5月废气监督监测 | 南京化学工业园天宇固体废物处置有限公司 | 大气环境,土壤污染监管,环境风险管控 | 危险废物治理-焚烧 | 危险废物焚烧污染控制标准(GB18484-2001) | （表3）危险废物焚烧炉大气污染物排放限值,不同焚烧容量时的最高允许排放浓度限值（mg/m3）≤300(kg/h) | DA001一期焚烧炉排口(DA001) | 一氧化碳 | 2025-05-12 | [6 empty] | 3 | 3 | 100 |  | mg/m3 | 否 |  |  | 是
江北新区2025年5月废气监督监测 | 南京化学工业园天宇固体废物处置有限公司 | 大气环境,土壤污染监管,环境风险管控 | 危险废物治理-焚烧 | 危险废物焚烧污染控制标准(GB 18484—2020) | 表 3 危险废物焚烧设施烟气污染物排放浓度限值,1 小时均值 | DA001一期焚烧炉排口(DA001) | 二氧化硫 | 2025-05-12 | [6 empty] | <3 | <3 | 100 |  | mg/m3 | 否 |  |  | 是
江北新区2025年5月废气监督监测 | 南京化学工业园天宇固体废物处置有限公司 | 大气环境,土壤污染监管,环境风险管控 | 危险废物治理-焚烧 | 危险废物焚烧污染控制标准(GB 18484—2020) | 表 3 危险废物焚烧设施烟气污染物排放浓度限值,测定均值 | DA001一期焚烧炉排口(DA001) | 汞及其化合物 | 2025-05-12 | [6 empty] | <0.0025 | <0.0025 | 0.05 |  | mg/m3 | 否 |  |  | 是
江北新区2025年5月废气监督监测 | 南京化学工业园天宇固体废物处置有限公司 | 大气环境,土壤污染监管,环境风险管控 | 危险废物治理-焚烧 | 危险废物焚烧污染控制标准(GB 18484—2020) | 表 3 危险废物焚烧设施烟气污染物排放浓度限值,1 小时均值 | DA001一期焚烧炉排口(DA001) | 颗粒物 | 2025-05-12 | [6 empty] | 1.2 | 1.1 | 30 |  | mg/m3 | 否 |  |  | 是
江北新区2025年5月废气监督监测 | 南京化学工业园天宇固体废物处置有限公司 | 大气环境,土壤污染监管,环境风险管控 | 危险废物治理-焚烧 | 危险废物焚烧污染控制标准(GB 18484—2020) | 表 3 危险废物焚烧设施烟气污染物排放浓度限值,测定均值 | DA001一期焚烧炉排口(DA001) | 镉及其化合物 | 2025-05-12 | [6 empty] | <0.0008 | <0.0008 | 0.05 |  | mg/m3 | 否 |  |  | 是
江北新区2025年5月废气监督监测 | 南京化学工业园天宇固体废物处置有限公司 | 大气环境,土壤污染监管,环境风险管控 | 危险废物治理-焚烧 | 危险废物焚烧污染控制标准(GB 18484—2020) | 表 3 危险废物焚烧设施烟气污染物排放浓度限值,测定均值 | DA001一期焚烧炉排口(DA001) | 铅及其化合物 | 2025-05-12 | [6 empty] | 0.00437 | 0.00467 | 0.5 |  | mg/m3 | 否 |  |  | 是
江北新区2025年5月废气监督监测 | 爱克太尔新材料（南京）有限公司 | 水环境,大气环境,土壤污染监管,环境风险管控 | 初级形态塑料及合成树脂制造 | 合成树脂工业污染物排放标准(GB31572-2015) | （表5）大气污染物特别排放限值,非焚烧类有机废气排放口,所有合成树脂 | DA010危废库废气排口(DA010) | 非甲烷总烃 | 2025-05-13 | [6 empty] | 0.55 | 0.55 | 60 |  | mg/m3 | 否 |  |  | 是
江北新区2025年5月废气监督监测 | 爱克太尔新材料（南京）有限公司 | 水环境,大气环境,土壤污染监管,环境风险管控 | 初级形态塑料及合成树脂制造 | 化学工业挥发性有机物排放标准(DB32/3151—2016) | 挥发性有机物及臭气浓度排放限值,最高允许排放浓度 | DA006(DA006) | 非甲烷总烃 | 2025-05-13 | [6 empty] | 0.62 | 0.62 | 80 |  | mg/m3 | 否 |  |  | 是
江北新区2025年5月废气监督监测 | 爱克太尔新材料（南京）有限公司 | 水环境,大气环境,土壤污染监管,环境风险管控 | 初级形态塑料及合成树脂制造 | 化学工业挥发性有机物排放标准(DB32/3151—2016) | 挥发性有机物及臭气浓度排放限值,最高允许排放浓度 | DA006(DA006) | 甲醛 | 2025-05-13 | [6 empty] | 0.108 | 0.108 | 10 |  | mg/m3 | 否 |  |  | 是
江北新区2025年5月废气监督监测 | 爱克太尔新材料（南京）有限公司 | 水环境,大气环境,土壤污染监管,环境风险管控 | 初级形态塑料及合成树脂制造 | 化学工业挥发性有机物排放标准(DB32/3151—2016) | 挥发性有机物及臭气浓度排放限值,最高允许排放浓度 | DA006(DA006) | 甲醇 | 2025-05-13 | [6 empty] | <0.1 | <0.1 | 60 |  | mg/m3 | 否 |  |  | 是
江北新区2025年5月废气监督监测 | 爱克太尔新材料（南京）有限公司 | 水环境,大气环境,土壤污染监管,环境风险管控 | 初级形态塑料及合成树脂制造 | 合成树脂工业污染物排放标准(GB31572-2015) | （表5）大气污染物特别排放限值,非焚烧类有机废气排放口,所有合成树脂 | DA001废气排放口1(DA001) | 非甲烷总烃 | 2025-05-13 | [6 empty] | 0.92 | 0.92 | 60 |  | mg/m3 | 否 |  |  | 是
江北新区2025年5月废气监督监测 | 爱克太尔新材料（南京）有限公司 | 水环境,大气环境,土壤污染监管,环境风险管控 | 初级形态塑料及合成树脂制造 | 合成树脂工业污染物排放标准(GB31572-2015) | （表5）大气污染物特别排放限值,非焚烧类有机废气排放口,酚醛树脂 | DA001废气排放口1(DA001) | 酚类 | 2025-05-13 | [6 empty] | <0.3 | <0.3 | 15 |  | mg/m3 | 否 |  |  | 是
江北新区2025年5月废气监督监测 | 爱克太尔新材料（南京）有限公司 | 水环境,大气环境,土壤污染监管,环境风险管控 | 初级形态塑料及合成树脂制造 | 合成树脂工业污染物排放标准(GB31572-2015) | （表5）大气污染物特别排放限值,非焚烧类有机废气排放口,酚醛树脂 | DA001废气排放口1(DA001) | 甲醛 | 2025-05-13 | [6 empty] | 0.108 | 0.108 | 5 |  | mg/m3 | 否 |  |  | 是
江北新区2025年5月废气监督监测 | 爱克太尔新材料（南京）有限公司 | 水环境,大气环境,土壤污染监管,环境风险管控 | 初级形态塑料及合成树脂制造 | 化学工业挥发性有机物排放标准(DB32/3151—2016) | 挥发性有机物及臭气浓度排放限值,最高允许排放浓度 | DA001废气排放口1(DA001) | 甲醇 | 2025-05-13 | [6 empty] | <0.1 | <0.1 | 60 |  | mg/m3 | 否 |  |  | 是
江北新区2025年5月废气监督监测 | 爱克太尔新材料（南京）有限公司 | 水环境,大气环境,土壤污染监管,环境风险管控 | 初级形态塑料及合成树脂制造 | 合成树脂工业污染物排放标准(GB31572-2015) | （表5）大气污染物特别排放限值,非焚烧类有机废气排放口,酚醛树脂 | DA002废气排放口2(DA002) | 酚类 | 2025-05-16 | [6 empty] | <0.3 | <0.3 | 15 |  | mg/m3 | 否 |  |  | 是
江北新区2025年5月废气监督监测 | 爱克太尔新材料（南京）有限公司 | 水环境,大气环境,土壤污染监管,环境风险管控 | 初级形态塑料及合成树脂制造 | 合成树脂工业污染物排放标准(GB31572-2015) | （表5）大气污染物特别排放限值,非焚烧类有机废气排放口,酚醛树脂 | DA002废气排放口2(DA002) | 甲醛 | 2025-05-16 | [6 empty] | 0.094 | 0.094 | 5 |  | mg/m3 | 否 |  |  | 是
江北新区2025年5月废气监督监测 | 爱克太尔新材料（南京）有限公司 | 水环境,大气环境,土壤污染监管,环境风险管控 | 初级形态塑料及合成树脂制造 | 合成树脂工业污染物排放标准(GB31572-2015) | （表5）大气污染物特别排放限值,非焚烧类有机废气排放口,所有合成树脂 | DA002废气排放口2(DA002) | 非甲烷总烃 | 2025-05-16 | [6 empty] | 4.82 | 4.82 | 60 |  | mg/m3 | 否 |  |  | 是
江北新区2025年5月废气监督监测 | 爱克太尔新材料（南京）有限公司 | 水环境,大气环境,土壤污染监管,环境风险管控 | 初级形态塑料及合成树脂制造 | 化学工业挥发性有机物排放标准(DB32/3151—2016) | 挥发性有机物及臭气浓度排放限值,最高允许排放浓度 | DA002废气排放口2(DA002) | 甲醇 | 2025-05-16 | [6 empty] | <0.1 | <0.1 | 60 |  | mg/m3 | 否 |  |  | 是
江北新区2025年5月废气监督监测 | 爱克太尔新材料（南京）有限公司 | 水环境,大气环境,土壤污染监管,环境风险管控 | 初级形态塑料及合成树脂制造 | 化学工业挥发性有机物排放标准(DB32/3151—2016) | 挥发性有机物及臭气浓度排放限值,最高允许排放浓度 | DA002废气排放口2(DA002) | 臭气浓度 | 2025-05-16 | [6 empty] | 43 | 43 | 1500 |  | 无量纲 | 否 |  |  | 是
江北新区2025年5月废气监督监测 | 爱克太尔新材料（南京）有限公司 | 水环境,大气环境,土壤污染监管,环境风险管控 | 初级形态塑料及合成树脂制造 | 恶臭污染物排放标准(GB14554-93) | （表2）恶臭污染物排放标准值,排气筒高度20m | DA002废气排放口2(DA002) | 氨 | 2025-05-16 | [6 empty] | 0.00104 | 0.00104 | 8.7 |  | kg/h | 否 |  |  | 是
江北新区2025年5月废气监督监测 | 爱克太尔新材料（南京）有限公司 | 水环境,大气环境,土壤污染监管,环境风险管控 | 初级形态塑料及合成树脂制造 | 恶臭污染物排放标准(GB14554-93) | （表2）恶臭污染物排放标准值,排气筒高度20m | DA002废气排放口2(DA002) | 硫化氢 | 2025-05-16 | [6 empty] | 0.00000483 | 0.00000483 | 0.58 |  | kg/h | 否 |  |  | 是
江北新区2025年5月废气监督监测 | 爱克太尔新材料（南京）有限公司 | 水环境,大气环境,土壤污染监管,环境风险管控 | 初级形态塑料及合成树脂制造 | 无机化学工业污染物排放标准(GB31573-2015) | （表4）大气污染物特别排放限值,涉锡、镍、锌、锰、锑、铜、钴、钼、锆重金属无机化合物工业 | DA007环保胶黏剂装置工艺废气排口(DA007) | 锌及其化合物（以锌计） | 2025-05-16 | [6 empty] | 0.0108 | 0.0108 | 5 |  | mg/m3 | 否 |  |  | 是
江北新区2025年5月废气监督监测 | 爱克太尔新材料（南京）有限公司 | 水环境,大气环境,土壤污染监管,环境风险管控 | 初级形态塑料及合成树脂制造 | 合成树脂工业污染物排放标准(GB31572-2015) | （表5）大气污染物特别排放限值,非焚烧类有机废气排放口,所有合成树脂 | DA007环保胶黏剂装置工艺废气排口(DA007) | 颗粒物 | 2025-05-16 | [6 empty] | 1.1 | 1.1 | 20 |  | mg/m3 | 否 |  |  | 是
江北新区2025年5月废气监督监测 | 爱克太尔新材料（南京）有限公司 | 水环境,大气环境,土壤污染监管,环境风险管控 | 初级形态塑料及合成树脂制造 | 合成树脂工业污染物排放标准(GB31572-2015) | （表5）大气污染物特别排放限值,非焚烧类有机废气排放口,所有合成树脂 | DA007环保胶黏剂装置工艺废气排口(DA007) | 非甲烷总烃 | 2025-05-16 | [6 empty] | 4.24 | 4.24 | 60 |  | mg/m3 | 否 |  |  | 是
江北新区2025年5月废气监督监测 | 爱克太尔新材料（南京）有限公司 | 水环境,大气环境,土壤污染监管,环境风险管控 | 初级形态塑料及合成树脂制造 | 合成树脂工业污染物排放标准(GB31572-2015) | （表5）大气污染物特别排放限值,非焚烧类有机废气排放口,所有合成树脂 | DA005粉胶废气排放口(DA005) | 非甲烷总烃 | 2025-05-13 | [6 empty] | 0.89 | 0.89 | 60 |  | mg/m3 | 否 |  |  | 是
江北新区2025年5月废气监督监测 | 爱克太尔新材料（南京）有限公司 | 水环境,大气环境,土壤污染监管,环境风险管控 | 初级形态塑料及合成树脂制造 | 合成树脂工业污染物排放标准(GB31572-2015) | （表5）大气污染物特别排放限值,非焚烧类有机废气排放口,所有合成树脂 | DA005粉胶废气排放口(DA005) | 颗粒物 | 2025-05-13 | [6 empty] | 1.1 | 1.1 | 20 |  | mg/m3 | 否 |  |  | 是
江北新区2025年5月废气监督监测 | 爱克太尔新材料（南京）有限公司 | 水环境,大气环境,土壤污染监管,环境风险管控 | 初级形态塑料及合成树脂制造 | 合成树脂工业污染物排放标准(GB31572-2015) | （表5）大气污染物特别排放限值,非焚烧类有机废气排放口,酚醛树脂 | DA005粉胶废气排放口(DA005) | 甲醛 | 2025-05-13 | [6 empty] | 0.152 | 0.152 | 5 |  | mg/m3 | 否 |  |  | 是
江北新区2025年5月废气监督监测 | 爱克太尔新材料（南京）有限公司 | 水环境,大气环境,土壤污染监管,环境风险管控 | 初级形态塑料及合成树脂制造 | 化学工业挥发性有机物排放标准(DB32/3151—2016) | 挥发性有机物及臭气浓度排放限值,最高允许排放浓度 | DA005粉胶废气排放口(DA005) | 甲醇 | 2025-05-13 | [6 empty] | <0.1 | <0.1 | 60 |  | mg/m3 | 否 |  |  | 是
江北新区2025年5月废气监督监测 | 爱克太尔新材料（南京）有限公司 | 水环境,大气环境,土壤污染监管,环境风险管控 | 初级形态塑料及合成树脂制造 | 合成树脂工业污染物排放标准(GB31572-2015) | （表5）大气污染物特别排放限值,非焚烧类有机废气排放口,所有合成树脂 | DA009实验室废气排口2(DA009) | 非甲烷总烃 | 2025-05-13 | [6 empty] | 0.57 | 0.57 | 60 |  | mg/m3 | 否 |  |  | 是
江北新区2025年5月废气监督监测 | 爱克太尔新材料（南京）有限公司 | 水环境,大气环境,土壤污染监管,环境风险管控 | 初级形态塑料及合成树脂制造 | 合成树脂工业污染物排放标准(GB31572-2015) | （表5）大气污染物特别排放限值,非焚烧类有机废气排放口,所有合成树脂 | DA008实验室废气排口1(DA008) | 非甲烷总烃 | 2025-05-13 | [6 empty] | 0.56 | 0.56 | 60 |  | mg/m3 | 否 |  |  | 是
江北新区2025年5月废气监督监测 | 南京化工园博瑞德水务有限公司 | 水环境,大气环境,土壤污染监管,环境风险管控 | 污水处理及其再生利用 | 江苏省大气综合排放标准(DB32/4041-2021) | 表1 大气污染物有组织排放限值 | DA003(DA003) | 硫酸雾 | 2025-05-07 | [6 empty] | 0.89 | 0.89 | 5 |  | mg/m3 | 否 |  |  | 是
江北新区2025年5月废气监督监测 | 南京化工园博瑞德水务有限公司 | 水环境,大气环境,土壤污染监管,环境风险管控 | 污水处理及其再生利用 | 恶臭污染物排放标准(GB14554-93) | （表2）恶臭污染物排放标准值,排气筒高度15m | DA003(DA003) | 氨 | 2025-05-07 | [6 empty] | 0.00525 | 0.00525 | 4.9 |  | kg/h | 否 |  |  | 是
江北新区2025年5月废气监督监测 | 南京化工园博瑞德水务有限公司 | 水环境,大气环境,土壤污染监管,环境风险管控 | 污水处理及其再生利用 | 恶臭污染物排放标准(GB14554-93) | （表2）恶臭污染物排放标准值,排气筒高度15m | DA003(DA003) | 臭气浓度 | 2025-05-07 | [6 empty] | 38 | 38 | 2000 |  | 无量纲 | 否 |  |  | 是
江北新区2025年5月废气监督监测 | 南京化工园博瑞德水务有限公司 | 水环境,大气环境,土壤污染监管,环境风险管控 | 污水处理及其再生利用 | 恶臭污染物排放标准(GB14554-93) | （表2）恶臭污染物排放标准值,排气筒高度15m | DA003(DA003) | 硫化氢 | 2025-05-07 | [6 empty] | 0.0000143 | 0.0000143 | 0.33 |  | kg/h | 否 |  |  | 是
江北新区2025年5月废气监督监测 | 南京化工园博瑞德水务有限公司 | 水环境,大气环境,土壤污染监管,环境风险管控 | 污水处理及其再生利用 | 江苏省大气综合排放标准(DB32/4041-2021) | 表1 大气污染物有组织排放限值 | DA003(DA003) | 非甲烷总烃 | 2025-05-07 | [6 empty] | 0.79 | 0.79 | 60 |  | mg/m3 | 否 |  |  | 是
江北新区2025年5月废气监督监测 | 南京化工园博瑞德水务有限公司 | 水环境,大气环境,土壤污染监管,环境风险管控 | 污水处理及其再生利用 | 恶臭污染物排放标准(GB14554-93) | （表2）恶臭污染物排放标准值,排气筒高度15m | 污水处理废气排口(DA001) | 臭气浓度 | 2025-05-07 | [6 empty] | 47 | 47 | 2000 |  | 无量纲 | 否 |  |  | 是
江北新区2025年5月废气监督监测 | 南京化工园博瑞德水务有限公司 | 水环境,大气环境,土壤污染监管,环境风险管控 | 污水处理及其再生利用 | 恶臭污染物排放标准(GB14554-93) | （表2）恶臭污染物排放标准值,排气筒高度15m | 污水处理废气排口(DA001) | 硫化氢 | 2025-05-07 | [6 empty] | 0.00000978 | 0.00000978 | 0.33 |  | kg/h | 否 |  |  | 是
江北新区2025年5月废气监督监测 | 南京化工园博瑞德水务有限公司 | 水环境,大气环境,土壤污染监管,环境风险管控 | 污水处理及其再生利用 | 恶臭污染物排放标准(GB14554-93) | （表2）恶臭污染物排放标准值,排气筒高度15m | 污水处理废气排口(DA001) | 氨 | 2025-05-07 | [6 empty] | 0.00450 | 0.00450 | 4.9 |  | kg/h | 否 |  |  | 是
江北新区2025年5月废气监督监测 | 南京化工园博瑞德水务有限公司 | 水环境,大气环境,土壤污染监管,环境风险管控 | 污水处理及其再生利用 | 《江苏省大气污染物综合排放标准》(DB32/4041-2021) | 表 1 大气污染物有组织排放限值,其他,最高允许排放浓度 | DA002污泥处理废气排放口(DA002) | 颗粒物 | 2025-05-07 | [6 empty] | 1.3 | 1.3 | 20 |  | mg/m3 | 否 |  |  | 是
江北新区2025年5月废气监督监测 | 南京化工园博瑞德水务有限公司 | 水环境,大气环境,土壤污染监管,环境风险管控 | 污水处理及其再生利用 | 恶臭污染物排放标准(GB14554-93) | （表2）恶臭污染物排放标准值,排气筒高度15m | DA002污泥处理废气排放口(DA002) | 臭气浓度 | 2025-05-07 | [6 empty] | 38 | 38 | 2000 |  | 无量纲 | 否 |  |  | 是
江北新区2025年5月废气监督监测 | 南京化工园博瑞德水务有限公司 | 水环境,大气环境,土壤污染监管,环境风险管控 | 污水处理及其再生利用 | 恶臭污染物排放标准(GB14554-93) | （表2）恶臭污染物排放标准值,排气筒高度15m | DA002污泥处理废气排放口(DA002) | 硫化氢 | 2025-05-07 | [6 empty] | 0.00000719 | 0.00000719 | 0.33 |  | kg/h | 否 |  |  | 是
江北新区2025年5月废气监督监测 | 南京化工园博瑞德水务有限公司 | 水环境,大气环境,土壤污染监管,环境风险管控 | 污水处理及其再生利用 | 恶臭污染物排放标准(GB14554-93) | （表2）恶臭污染物排放标准值,排气筒高度15m | DA002污泥处理废气排放口(DA002) | 氨 | 2025-05-07 | [6 empty] | 0.00230 | 0.00230 | 4.9 |  | kg/h | 否 |  |  | 是
江北新区2025年5月废气监督监测 | 南京威尔药业科技有限公司 | 水环境,大气环境 | 药用辅料及包装材料 | 制药工业大气污染物排放标准(GB37823-2019) | （表2）大气污染物特别排放限值,车间或生产设施排气筒,化学药品原料药制造、兽用药品原料药制造、生物药品制品制造、医药中间体生产和药物研发机构工艺废气 | 废气总排口(1#排气筒) | 颗粒物 | 2025-05-06 | [6 empty] | 1.2 | 1.2 | 20 |  | mg/m3 | 否 |  |  | 是
江北新区2025年5月废气监督监测 | 南京威尔药业科技有限公司 | 水环境,大气环境 | 药用辅料及包装材料 | 制药工业大气污染物排放标准(GB37823-2019) | （表2）大气污染物特别排放限值,车间或生产设施排气筒,污水处理站废气 | 废气总排口(1#排气筒) | 氨 | 2025-05-06 | [6 empty] | 0.68 | 0.68 | 20 |  | mg/m3 | 否 |  |  | 是
江北新区2025年5月废气监督监测 | 南京威尔药业科技有限公司 | 水环境,大气环境 | 药用辅料及包装材料 | 制药工业大气污染物排放标准(GB37823-2019) | （表2）大气污染物特别排放限值,车间或生产设施排气筒,发酵尾气及其他制药工艺废气 | 废气总排口(1#排气筒) | 非甲烷总烃 | 2025-05-06 | [6 empty] | 2.68 | 2.68 | 60 |  | mg/m3 | 否 |  |  | 是
江北新区2025年5月废气监督监测 | 南京威尔药业科技有限公司 | 水环境,大气环境 | 药用辅料及包装材料 | 制药工业大气污染物排放标准(GB37823-2019) | （表2）大气污染物特别排放限值,车间或生产设施排气筒,化学药品原料药制造、兽用药品原料药制造、生物药品制品制造、医药中间体生产和药物研发机构工艺废气 | 废气总排口(1#排气筒) | 氯化氢 | 2025-05-06 | [6 empty] | <0.02 | <0.02 | 30 |  | mg/m3 | 否 |  |  | 是
江北新区2025年5月废气监督监测 | 南京威尔药业科技有限公司 | 水环境,大气环境 | 药用辅料及包装材料 | 制药工业大气污染物排放标准(GB37823-2019) | （表2）大气污染物特别排放限值,车间或生产设施排气筒,污水处理站废气 | 废气总排口(1#排气筒) | 硫化氢 | 2025-05-06 | [6 empty] | <0.005 | <0.005 | 5 |  | mg/m3 | 否 |  |  | 是
江北新区2025年5月废气监督监测 | 南京威尔药业科技有限公司 | 水环境,大气环境 | 药用辅料及包装材料 | 化学工业挥发性有机物排放标准(DB32/3151-2016) | 表1挥发性有机物及臭气浓度排放限值 | 废气总排口(1#排气筒) | 乙酸乙酯 | 2025-05-06 | [6 empty] | <0.006 | <0.006 | 50 |  | mg/m3 | 否 |  |  | 是
江北新区2025年5月废气监督监测 | 南京威尔药业科技有限公司 | 水环境,大气环境 | 药用辅料及包装材料 | 化学工业挥发性有机物排放标准(DB32/3151—2016) | 挥发性有机物及臭气浓度排放限值,最高允许排放浓度 | 废气总排口(1#排气筒) | 甲醇 | 2025-05-06 | [6 empty] | <0.1 | <0.1 | 60 |  | mg/m3 | 否 |  |  | 是
江北新区2025年5月废气监督监测 | 南京威尔药业科技有限公司 | 水环境,大气环境 | 药用辅料及包装材料 | 化学工业挥发性有机物排放标准(DB32/3151—2016) | 挥发性有机物及臭气浓度排放限值,最高允许排放浓度 | 废气总排口(1#排气筒) | 丙酮 | 2025-05-06 | [6 empty] | 0.01 | 0.01 | 40 |  | mg/m3 | 否 |  |  | 是
江北新区2025年5月废气监督监测 | 蓝星安迪苏南京有限公司 | 水环境,地下水,大气环境,土壤污染监管,环境风险管控 | 其他专用化学产品制造 | 恶臭污染物排放标准(GB14554-93) | （表2）恶臭污染物排放标准值,排气筒高度35m | DA010(DA010) | 氨 | 2025-05-07 | [6 empty] | 0.091 | 0.091 | 27 |  | kg/h | 否 |  |  | 是
江北新区2025年5月废气监督监测 | 江苏金桐表面活性剂有限公司 | 水环境,大气环境,土壤污染监管,环境风险管控 | 有机化学原料制造 | 恶臭污染物排放标准(GB14554-93) | （表2）恶臭污染物排放标准值,排气筒高度15m | DA005污水池废气排气筒出口(FQ-05-2020 （DA005污水池废气）) | 硫化氢 | 2025-05-06 | [6 empty] | <0.000000606 | <0.000000606 | 0.33 |  | kg/h | 否 |  |  | 是
江北新区2025年5月废气监督监测 | 江苏金桐表面活性剂有限公司 | 水环境,大气环境,土壤污染监管,环境风险管控 | 有机化学原料制造 | 石油化学工业污染物排放标准(GB31571-2015) | （表5）大气污染物特别排放限值, 工艺加热炉 | DA002导热油炉废气排气筒出口(DA002) | 氮氧化物 | 2025-05-06 | [6 empty] | 52 | 50 | 100 |  | mg/m3 | 否 |  |  | 是
江北新区2025年5月废气监督监测 | 江苏金桐表面活性剂有限公司 | 水环境,大气环境,土壤污染监管,环境风险管控 | 有机化学原料制造 | 石油化学工业污染物排放标准(GB31571-2015) | （表5）大气污染物特别排放限值, 工艺加热炉 | DA002导热油炉废气排气筒出口(DA002) | 颗粒物 | 2025-05-06 | [6 empty] | 1.2 | 1.2 | 20 |  | mg/m3 | 否 |  |  | 是
江北新区2025年5月废气监督监测 | 江苏金桐表面活性剂有限公司 | 水环境,大气环境,土壤污染监管,环境风险管控 | 有机化学原料制造 | 石油化学工业污染物排放标准(GB31571-2015) | （表5）大气污染物特别排放限值, 工艺加热炉 | DA002导热油炉废气排气筒出口(DA002) | 二氧化硫 | 2025-05-06 | [6 empty] | <3 | <3 | 50 |  | mg/m3 | 否 |  |  | 是
江北新区2025年5月废气监督监测 | 江苏金桐表面活性剂有限公司 | 水环境,大气环境,土壤污染监管,环境风险管控 | 有机化学原料制造 | 石油化学工业污染物排放标准(GB31571-2015) | （表5）大气污染物特别排放限值,含卤代烃非焚烧类有机废气排放口 | DA004中和池废气排气筒出口(FQ-04-2020 （DA004中和池废气）) | 氟化氢 | 2025-05-06 | [6 empty] | 4.90 | 4.90 | 5.0 |  | mg/m3 | 否 |  |  | 是
江北新区2025年5月废气监督监测 | 南京化学工业园热电有限公司 | 大气环境,环境风险管控 | 电力生产 | 燃煤电厂大气污染物排放标准(DB32/4148—2021) | 表1 燃煤电厂大气污染物排放浓度限值 | DA006 #4排口(3号烟囱) | 汞及其化合物 | 2025-05-14 | [6 empty] | <0.0025 | <0.0025 | 0.03 |  | mg/m3 | 否 |  |  | 是
江北新区2025年5月废气监督监测 | 南京化学工业园热电有限公司 | 大气环境,环境风险管控 | 电力生产 | 燃煤电厂大气污染物排放标准(DB32/4148—2021) | 表1 燃煤电厂大气污染物排放浓度限值 | DA006 #4排口(3号烟囱) | 二氧化硫 | 2025-05-14 | [6 empty] | <3 | <3 | 35 |  | mg/m3 | 否 |  |  | 是
江北新区2025年5月废气监督监测 | 南京化学工业园热电有限公司 | 大气环境,环境风险管控 | 电力生产 | 燃煤电厂大气污染物排放标准(DB32/4148—2021) | 表1 燃煤电厂大气污染物排放浓度限值 | DA006 #4排口(3号烟囱) | 颗粒物 | 2025-05-14 | [6 empty] | 1.2 | 1.1 | 10 |  | mg/m3 | 否 |  |  | 是
江北新区2025年5月废气监督监测 | 南京化学工业园热电有限公司 | 大气环境,环境风险管控 | 电力生产 | 燃煤电厂大气污染物排放标准(DB 32/4148-2021) | 大气污染物 | DA006 #4排口(3号烟囱) | 林格曼黑度 | 2025-05-14 | [6 empty] | <1 | <1 | 1 |  | 级 | 否 |  |  | 是
江北新区2025年5月废气监督监测 | 南京化学工业园热电有限公司 | 大气环境,环境风险管控 | 电力生产 | 燃煤电厂大气污染物排放标准(DB 32/4148-2021) | 大气污染物 | DA006 #4排口(3号烟囱) | 氮氧化物 | 2025-05-14 | [6 empty] | 21 | 19 | 50 |  | mg/m3 | 否 |  |  | 是
江北新区2025年5月废气监督监测 | 南京化学工业园热电有限公司 | 大气环境,环境风险管控 | 电力生产 | 燃煤电厂大气污染物排放标准(DB 32/4148-2021) | 大气污染物 | DA004 #1排口(3号烟囱) | 氮氧化物 | 2025-05-14 | [6 empty] | 11 | 11 | 50 |  | mg/m3 | 否 |  |  | 是
江北新区2025年5月废气监督监测 | 南京化学工业园热电有限公司 | 大气环境,环境风险管控 | 电力生产 | 燃煤电厂大气污染物排放标准(DB32/4148—2021) | 表1 燃煤电厂大气污染物排放浓度限值 | DA004 #1排口(3号烟囱) | 二氧化硫 | 2025-05-14 | [6 empty] | <3 | <3 | 35 |  | mg/m3 | 否 |  |  | 是
江北新区2025年5月废气监督监测 | 南京化学工业园热电有限公司 | 大气环境,环境风险管控 | 电力生产 | 燃煤电厂大气污染物排放标准(DB 32/4148-2021) | 大气污染物 | DA004 #1排口(3号烟囱) | 林格曼黑度 | 2025-05-14 | [6 empty] | <1 | <1 | 1 |  | 级 | 否 |  |  | 是
江北新区2025年5月废气监督监测 | 南京化学工业园热电有限公司 | 大气环境,环境风险管控 | 电力生产 | 燃煤电厂大气污染物排放标准(DB32/4148—2021) | 表1 燃煤电厂大气污染物排放浓度限值 | DA004 #1排口(3号烟囱) | 汞及其化合物 | 2025-05-14 | [6 empty] | <0.0025 | <0.0025 | 0.03 |  | mg/m3 | 否 |  |  | 是
江北新区2025年5月废气监督监测 | 南京化学工业园热电有限公司 | 大气环境,环境风险管控 | 电力生产 | 燃煤电厂大气污染物排放标准(DB32/4148—2021) | 表1 燃煤电厂大气污染物排放浓度限值 | DA004 #1排口(3号烟囱) | 颗粒物 | 2025-05-14 | [6 empty] | 1.2 | 1.2 | 10 |  | mg/m3 | 否 |  |  | 是
江北新区2025年5月废气监督监测 | 南京金栖化工集团有限公司 | 水环境,大气环境,土壤污染监管,环境风险管控 | 有机化学原料制造 | 化学工业挥发性有机物排放标准(DB32/3151—2016) | 挥发性有机物及臭气浓度排放限值,最高允许排放浓度 | 废气排放口(DA001) | 非甲烷总烃 | 2025-05-09 | [6 empty] | 2.64 | 2.64 | 80 |  | mg/m3 | 否 |  |  | 是
江北新区2025年5月废气监督监测 | 南京金栖化工集团有限公司 | 水环境,大气环境,土壤污染监管,环境风险管控 | 有机化学原料制造 | 石油化学工业污染物排放标准(GB31571-2015) | （表6）废气中有机特征污染物及排放限值 | 废气排放口(DA001) | 丙烯腈 | 2025-05-09 | [6 empty] | <0.2 | <0.2 | 0.5 |  | mg/m3 | 否 |  |  | 是
江北新区2025年5月废气监督监测 | 南京金栖化工集团有限公司 | 水环境,大气环境,土壤污染监管,环境风险管控 | 有机化学原料制造 | 化学工业挥发性有机物排放标准(DB32/3151—2016) | 挥发性有机物及臭气浓度排放限值,最高允许排放浓度 | 废气排放口(DA001) | 苯乙烯 | 2025-05-09 | [6 empty] | <0.004 | <0.004 | 20 |  | mg/m3 | 否 |  |  | 是
江北新区2025年5月废气监督监测 | 南京金栖化工集团有限公司 | 水环境,大气环境,土壤污染监管,环境风险管控 | 有机化学原料制造 | 化学工业挥发性有机物排放标准(DB32/3151—2016) | 挥发性有机物及臭气浓度排放限值,最高允许排放浓度 | 废气排放口(DA001) | 臭气浓度 | 2025-05-09 | [6 empty] | 38 | 38 | 1500 |  | 无量纲 | 否 |  |  | 是
江北新区2025年5月废气监督监测 | 南京金栖化工集团有限公司 | 水环境,大气环境,土壤污染监管,环境风险管控 | 有机化学原料制造 | 恶臭污染物排放标准(GB14554-93) | （表2）恶臭污染物排放标准值,排气筒高度20m | 废气排放口(DA001) | 氨 | 2025-05-09 | [6 empty] | 0.000567 | 0.000567 | 8.7 |  | kg/h | 否 |  |  | 是
江北新区2025年5月废气监督监测 | 南京金栖化工集团有限公司 | 水环境,大气环境,土壤污染监管,环境风险管控 | 有机化学原料制造 | 恶臭污染物排放标准(GB14554-93) | （表2）恶臭污染物排放标准值,排气筒高度20m | 废气排放口(DA001) | 硫化氢 | 2025-05-09 | [6 empty] | 0.00000448 | 0.00000448 | 0.58 |  | kg/h | 否 |  |  | 是
江北新区2025年5月废气监督监测 | 南京金栖化工集团有限公司 | 水环境,大气环境,土壤污染监管,环境风险管控 | 有机化学原料制造 | 化学工业挥发性有机物排放标准(DB32/3151—2016) | 挥发性有机物及臭气浓度排放限值,最高允许排放浓度 | DA002 危废库排口(DA002) | 非甲烷总烃 | 2025-05-09 | [6 empty] | 2.32 | 2.32 | 80 |  | mg/m3 | 否 |  |  | 是
江北新区2025年5月废气监督监测 | 南京金栖化工集团有限公司 | 水环境,大气环境,土壤污染监管,环境风险管控 | 有机化学原料制造 | 恶臭污染物排放标准(GB14554-93) | （表2）恶臭污染物排放标准值,排气筒高度15m | DA002 危废库排口(DA002) | 硫化氢 | 2025-05-09 | [6 empty] | 0.000000364 | 0.000000364 | 0.33 |  | kg/h | 否 |  |  | 是
江北新区2025年5月废气监督监测 | 南京金栖化工集团有限公司 | 水环境,大气环境,土壤污染监管,环境风险管控 | 有机化学原料制造 | 恶臭污染物排放标准(GB14554-93) | （表2）恶臭污染物排放标准值,排气筒高度15m | DA002 危废库排口(DA002) | 氨 | 2025-05-09 | [6 empty] | 0.0000311 | 0.0000311 | 4.9 |  | kg/h | 否 |  |  | 是
江北新区2025年5月废气监督监测 | 南京精锐新材料有限公司 | 水环境,大气环境,土壤污染监管 | 化学试剂和助剂制造 | 江苏省大气综合排放标准(DB32/4041-2021) | 表1 大气污染物有组织排放限值 | DA002废气排放口脱气工段(DA002) | 非甲烷总烃 | 2025-05-06 | [6 empty] | 1.25 | 1.25 | 60 |  | mg/m3 | 否 |  |  | 是
江北新区2025年5月废气监督监测 | 南京精锐新材料有限公司 | 水环境,大气环境,土壤污染监管 | 化学试剂和助剂制造 | 《江苏省大气污染物综合排放标准》(DB32/4041-2021) | 表 1 大气污染物有组织排放限值,其他,最高允许排放浓度 | DA002废气排放口脱气工段(DA002) | 颗粒物 | 2025-05-06 | [6 empty] | 1.2 | 1.2 | 20 |  | mg/m3 | 否 |  |  | 是
江北新区2025年5月废气监督监测 | 南京汇和环境工程技术有限公司 | 大气环境,环境风险管控 | 危险废物治理 | 医疗废物处理处置污染控制标准(GB 39707—2020) | （表4）焚烧设施烟气污染物排放浓度限值,1 小时均值 | DA004(4#焚烧炉（4号排气筒）) | 二氧化硫 | 2025-05-15 | [6 empty] | <3 | <3 | 100 |  | mg/m3 | 否 |  |  | 是
江北新区2025年5月废气监督监测 | 南京汇和环境工程技术有限公司 | 大气环境,环境风险管控 | 危险废物治理 | 医疗废物处理处置污染控制标准(GB 39707—2020) | （表4）焚烧设施烟气污染物排放浓度限值,测定均值 | DA004(4#焚烧炉（4号排气筒）) | 铊及其化合物 | 2025-05-15 | [6 empty] | <0.000008 | <0.000008 | 0.05 |  | mg/m3 | 否 |  |  | 是
江北新区2025年5月废气监督监测 | 南京汇和环境工程技术有限公司 | 大气环境,环境风险管控 | 危险废物治理 | 医疗废物处理处置污染控制标准(GB 39707—2020) | （表4）焚烧设施烟气污染物排放浓度限值,1 小时均值 | DA004(4#焚烧炉（4号排气筒）) | 颗粒物 | 2025-05-15 | [6 empty] | 2.9 | 3.5 | 30 |  | mg/m3 | 否 |  |  | 是
江北新区2025年5月废气监督监测 | 南京汇和环境工程技术有限公司 | 大气环境,环境风险管控 | 危险废物治理 | 危险废物焚烧污染控制标准(GB 18484—2020) | 表 3 危险废物焚烧设施烟气污染物排放浓度限值,测定均值 | DA004(4#焚烧炉（4号排气筒）) | 砷及其化合物 | 2025-05-15 | [6 empty] | 0.000290 | 0.000426 | 0.5 |  | mg/m3 | 否 |  |  | 是
江北新区2025年5月废气监督监测 | 南京汇和环境工程技术有限公司 | 大气环境,环境风险管控 | 危险废物治理 | 医疗废物处理处置污染控制标准(GB 39707—2020) | （表1）医疗废物焚烧炉的技术性能指标,1小时均值 | DA004(4#焚烧炉（4号排气筒）) | 一氧化碳 | 2025-05-15 | [6 empty] | 6 | 8 | 100 |  | mg/m3 | 否 |  |  | 是
江北新区2025年5月废气监督监测 | 南京汇和环境工程技术有限公司 | 大气环境,环境风险管控 | 危险废物治理 | 医疗废物处理处置污染控制标准(GB 39707—2020) | （表4）焚烧设施烟气污染物排放浓度限值,1 小时均值 | DA004(4#焚烧炉（4号排气筒）) | 氯化氢 | 2025-05-15 | [6 empty] | 20.0 | 29.4 | 60 |  | mg/m3 | 否 |  |  | 是
江北新区2025年5月废气监督监测 | 南京汇和环境工程技术有限公司 | 大气环境,环境风险管控 | 危险废物治理 | 医疗废物处理处置污染控制标准(GB 39707—2020) | （表4）焚烧设施烟气污染物排放浓度限值,1 小时均值 | DA004(4#焚烧炉（4号排气筒）) | 氟化氢 | 2025-05-15 | [6 empty] | <0.08 | <0.08 | 4.0 |  | mg/m3 | 否 |  |  | 是
江北新区2025年5月废气监督监测 | 南京汇和环境工程技术有限公司 | 大气环境,环境风险管控 | 危险废物治理 | 医疗废物处理处置污染控制标准(GB 39707—2020) | （表4）焚烧设施烟气污染物排放浓度限值,1 小时均值 | DA004(4#焚烧炉（4号排气筒）) | 氮氧化物 | 2025-05-15 | [6 empty] | 45 | 57 | 300 |  | mg/m3 | 否 |  |  | 是
江北新区2025年5月废气监督监测 | 南京汇和环境工程技术有限公司 | 大气环境,环境风险管控 | 危险废物治理 | 南京汇和环境工程技术有限公司排污许可证(91320193674947428H001U) | 废气 | DA004(4#焚烧炉（4号排气筒）) | 氨 | 2025-05-15 | [6 empty] | 0.193 | 0.193 | 75 |  | kg/h | 否 |  |  | 是
江北新区2025年5月废气监督监测 | 南京汇和环境工程技术有限公司 | 大气环境,环境风险管控 | 危险废物治理 | 危险废物焚烧污染控制标准(GB 18484—2020) | 表 3 危险废物焚烧设施烟气污染物排放浓度限值,测定均值 | DA004(4#焚烧炉（4号排气筒）) | 铅及其化合物 | 2025-05-15 | [6 empty] | 0.00711 | 0.0105 | 0.5 |  | mg/m3 | 否 |  |  | 是
江北新区2025年5月废气监督监测 | 南京汇和环境工程技术有限公司 | 大气环境,环境风险管控 | 危险废物治理 | 医疗废物处理处置污染控制标准(GB 39707—2020) | （表4）焚烧设施烟气污染物排放浓度限值,测定均值 | DA004(4#焚烧炉（4号排气筒）) | 锡、锑、铜、锰、镍及其化合物（以Sn+Sb+Cu+Mn+Ni计） | 2025-05-15 | [6 empty] | 0.00856 | 0.0126 | 2.0 |  | mg/m3 | 否 |  |  | 是
江北新区2025年5月废气监督监测 | 南京汇和环境工程技术有限公司 | 大气环境,环境风险管控 | 危险废物治理 | 医疗废物处理处置污染控制标准(GB 39707—2020) | （表4）焚烧设施烟气污染物排放浓度限值,测定均值 | DA004(4#焚烧炉（4号排气筒）) | 镉及其化合物 | 2025-05-15 | [6 empty] | 0.000208 | 0.000306 | 0.05 |  | mg/m3 | 否 |  |  | 是
江北新区2025年5月废气监督监测 | 南京汇和环境工程技术有限公司 | 大气环境,环境风险管控 | 危险废物治理 | 医疗废物处理处置污染控制标准(GB 39707—2020) | （表4）焚烧设施烟气污染物排放浓度限值,测定均值 | DA004(4#焚烧炉（4号排气筒）) | 铬及其化合物 | 2025-05-15 | [6 empty] | 0.00369 | 0.00543 | 0.5 |  | mg/m3 | 否 |  |  | 是
江北新区2025年5月废气监督监测 | 南京汇和环境工程技术有限公司 | 大气环境,环境风险管控 | 危险废物治理 | 不评价的项目(null) | 废气不评价的项目 | DA004(4#焚烧炉（4号排气筒）) | 烟气黑度 | 2025-05-15 | [6 empty] | <1 | <1 |  |  | 级 | 否 |  |  | 否
江北新区2025年5月废气监督监测 | 南京汇和环境工程技术有限公司 | 大气环境,环境风险管控 | 危险废物治理 | 医疗废物处理处置污染控制标准(GB 39707—2020) | （表1）医疗废物焚烧炉的技术性能指标,1小时均值 | DA002(2#焚烧炉（2号排气筒）) | 一氧化碳 | 2025-05-16 | [6 empty] | 6 | 8 | 100 |  | mg/m3 | 否 |  |  | 是
江北新区2025年5月废气监督监测 | 南京汇和环境工程技术有限公司 | 大气环境,环境风险管控 | 危险废物治理 | 医疗废物处理处置污染控制标准(GB 39707—2020) | （表4）焚烧设施烟气污染物排放浓度限值,测定均值 | DA002(2#焚烧炉（2号排气筒）) | 镉及其化合物 | 2025-05-16 | [6 empty] | <0.000008 | <0.000008 | 0.05 |  | mg/m3 | 否 |  |  | 是
江北新区2025年5月废气监督监测 | 南京汇和环境工程技术有限公司 | 大气环境,环境风险管控 | 危险废物治理 | 医疗废物处理处置污染控制标准(GB 39707—2020) | （表4）焚烧设施烟气污染物排放浓度限值,测定均值 | DA002(2#焚烧炉（2号排气筒）) | 铊及其化合物 | 2025-05-16 | [6 empty] | <0.000008 | <0.000008 | 0.05 |  | mg/m3 | 否 |  |  | 是
江北新区2025年5月废气监督监测 | 南京汇和环境工程技术有限公司 | 大气环境,环境风险管控 | 危险废物治理 | 医疗废物处理处置污染控制标准(GB 39707—2020) | （表4）焚烧设施烟气污染物排放浓度限值,测定均值 | DA002(2#焚烧炉（2号排气筒）) | 铅及其化合物 | 2025-05-16 | [6 empty] | <0.0002 | <0.0002 | 0.5 |  | mg/m3 | 否 |  |  | 是
江北新区2025年5月废气监督监测 | 南京汇和环境工程技术有限公司 | 大气环境,环境风险管控 | 危险废物治理 | 医疗废物处理处置污染控制标准(GB 39707—2020) | （表4）焚烧设施烟气污染物排放浓度限值,1 小时均值 | DA002(2#焚烧炉（2号排气筒）) | 氯化氢 | 2025-05-16 | [6 empty] | 17.4 | 23.6 | 60 |  | mg/m3 | 否 |  |  | 是
江北新区2025年5月废气监督监测 | 南京汇和环境工程技术有限公司 | 大气环境,环境风险管控 | 危险废物治理 | 医疗废物处理处置污染控制标准(GB 39707—2020) | （表4）焚烧设施烟气污染物排放浓度限值,测定均值 | DA002(2#焚烧炉（2号排气筒）) | 铬及其化合物 | 2025-05-16 | [6 empty] | 0.00166 | 0.00224 | 0.5 |  | mg/m3 | 否 |  |  | 是
江北新区2025年5月废气监督监测 | 南京汇和环境工程技术有限公司 | 大气环境,环境风险管控 | 危险废物治理 | 医疗废物处理处置污染控制标准(GB 39707—2020) | （表4）焚烧设施烟气污染物排放浓度限值,1 小时均值 | DA002(2#焚烧炉（2号排气筒）) | 氟化氢 | 2025-05-16 | [6 empty] | <0.08 | <0.08 | 4.0 |  | mg/m3 | 否 |  |  | 是
江北新区2025年5月废气监督监测 | 南京汇和环境工程技术有限公司 | 大气环境,环境风险管控 | 危险废物治理 | 医疗废物处理处置污染控制标准(GB 39707—2020) | （表4）焚烧设施烟气污染物排放浓度限值,1 小时均值 | DA002(2#焚烧炉（2号排气筒）) | 颗粒物 | 2025-05-16 | [6 empty] | 1.6 | 2.0 | 30 |  | mg/m3 | 否 |  |  | 是
江北新区2025年5月废气监督监测 | 南京汇和环境工程技术有限公司 | 大气环境,环境风险管控 | 危险废物治理 | 医疗废物处理处置污染控制标准(GB 39707—2020) | （表4）焚烧设施烟气污染物排放浓度限值,1 小时均值 | DA002(2#焚烧炉（2号排气筒）) | 二氧化硫 | 2025-05-16 | [6 empty] | 6 | 7 | 100 |  | mg/m3 | 否 |  |  | 是
江北新区2025年5月废气监督监测 | 南京汇和环境工程技术有限公司 | 大气环境,环境风险管控 | 危险废物治理 | 医疗废物处理处置污染控制标准(GB 39707—2020) | （表4）焚烧设施烟气污染物排放浓度限值,测定均值 | DA002(2#焚烧炉（2号排气筒）) | 锡、锑、铜、锰、镍及其化合物（以Sn+Sb+Cu+Mn+Ni计） | 2025-05-16 | [6 empty] | 0.00196 | 0.00265 | 2.0 |  | mg/m3 | 否 |  |  | 是
江北新区2025年5月废气监督监测 | 南京汇和环境工程技术有限公司 | 大气环境,环境风险管控 | 危险废物治理 | 医疗废物处理处置污染控制标准(GB 39707—2020) | （表4）焚烧设施烟气污染物排放浓度限值,1 小时均值 | DA002(2#焚烧炉（2号排气筒）) | 氮氧化物 | 2025-05-16 | [6 empty] | 40 | 54 | 300 |  | mg/m3 | 否 |  |  | 是
江北新区2025年5月废气监督监测 | 南京汇和环境工程技术有限公司 | 大气环境,环境风险管控 | 危险废物治理 | 恶臭污染物排放标准(GB14554-93) | （表2）恶臭污染物排放标准值,排气筒高度60m | DA002(2#焚烧炉（2号排气筒）) | 氨（NH3） | 2025-05-16 | [6 empty] | 0.036 | 0.036 | 75 |  | kg/h | 否 |  |  | 是
江北新区2025年5月废气监督监测 | 南京汇和环境工程技术有限公司 | 大气环境,环境风险管控 | 危险废物治理 |  |  | DA002(2#焚烧炉（2号排气筒）) | 烟气黑度 | 2025-05-16 | [6 empty] | <1 | <1 |  |  | 级 | 否 |  |  | 否
江北新区2025年5月废气监督监测 | 南京汇和环境工程技术有限公司 | 大气环境,环境风险管控 | 危险废物治理 | 医疗废物处理处置污染控制标准(GB 39707—2020) | （表4）焚烧设施烟气污染物排放浓度限值,测定均值 | DA002(2#焚烧炉（2号排气筒）) | 砷及其化合物 | 2025-05-16 | [6 empty] | 0.000137 | 0.000185 | 0.5 |  | mg/m3 | 否 |  |  | 是
江北新区2025年5月废气监督监测 | 南京汇和环境工程技术有限公司 | 大气环境,环境风险管控 | 危险废物治理 | 恶臭污染物排放标准[地标][地标][地标](GB14554-93) | FQ002废气,15,4.9 | DA005污水处理废气排口(DA005) | 氨 | 2025-05-19 | [6 empty] | 0.019 | 0.019 | 4.9 |  | kg/h | 否 |  |  | 是
江北新区2025年5月废气监督监测 | 南京汇和环境工程技术有限公司 | 大气环境,环境风险管控 | 危险废物治理 | 恶臭污染物排放标准[地标][地标][地标](GB14554-93) | FQ002废气,15,0.33 | DA005污水处理废气排口(DA005) | 硫化氢 | 2025-05-19 | [6 empty] | 0.0000531 | 0.0000531 | 0.33 |  | kg/h | 否 |  |  | 是
江北新区2025年5月废气监督监测 | 南京汇和环境工程技术有限公司 | 大气环境,环境风险管控 | 危险废物治理 | 恶臭污染物排放标准(GB14554-93) | （表2）恶臭污染物排放标准值,排气筒高度15m | DA005污水处理废气排口(DA005) | 臭气浓度 | 2025-05-19 | [6 empty] | 151 | 151 | 2000 |  | 无量纲 | 否 |  |  | 是
江北新区2025年5月废气监督监测 | 南京汇和环境工程技术有限公司 | 大气环境,环境风险管控 | 危险废物治理 | 医疗废物处理处置污染控制标准(GB 39707—2020) | （表4）焚烧设施烟气污染物排放浓度限值,测定均值 | DA001(DA001) | 铊及其化合物 | 2025-05-19 | [6 empty] | <0.000008 | <0.000008 | 0.05 |  | mg/m3 | 否 |  |  | 是
江北新区2025年5月废气监督监测 | 南京汇和环境工程技术有限公司 | 大气环境,环境风险管控 | 危险废物治理 | 医疗废物处理处置污染控制标准(GB 39707—2020) | （表4）焚烧设施烟气污染物排放浓度限值,测定均值 | DA001(DA001) | 锡、锑、铜、锰、镍及其化合物（以Sn+Sb+Cu+Mn+Ni计） | 2025-05-19 | [6 empty] | 0.0181 | 0.0270 | 2.0 |  | mg/m3 | 否 |  |  | 是
江北新区2025年5月废气监督监测 | 南京汇和环境工程技术有限公司 | 大气环境,环境风险管控 | 危险废物治理 | 医疗废物处理处置污染控制标准(GB 39707—2020) | （表4）焚烧设施烟气污染物排放浓度限值,1 小时均值 | DA001(DA001) | 氯化氢 | 2025-05-19 | [6 empty] | 12.5 | 18.7 | 60 |  | mg/m3 | 否 |  |  | 是
江北新区2025年5月废气监督监测 | 南京汇和环境工程技术有限公司 | 大气环境,环境风险管控 | 危险废物治理 | 医疗废物处理处置污染控制标准(GB 39707—2020) | （表4）焚烧设施烟气污染物排放浓度限值,测定均值 | DA001(DA001) | 铅及其化合物 | 2025-05-19 | [6 empty] | 0.00108 | 0.00161 | 0.5 |  | mg/m3 | 否 |  |  | 是
江北新区2025年5月废气监督监测 | 南京汇和环境工程技术有限公司 | 大气环境,环境风险管控 | 危险废物治理 | 医疗废物处理处置污染控制标准(GB 39707—2020) | （表4）焚烧设施烟气污染物排放浓度限值,1 小时均值 | DA001(DA001) | 二氧化硫 | 2025-05-19 | [6 empty] | 37 | 56 | 100 |  | mg/m3 | 否 |  |  | 是
江北新区2025年5月废气监督监测 | 南京汇和环境工程技术有限公司 | 大气环境,环境风险管控 | 危险废物治理 | 医疗废物处理处置污染控制标准(GB 39707—2020) | （表4）焚烧设施烟气污染物排放浓度限值,测定均值 | DA001(DA001) | 镉及其化合物 | 2025-05-19 | [6 empty] | 0.000230 | 0.000343 | 0.05 |  | mg/m3 | 否 |  |  | 是
江北新区2025年5月废气监督监测 | 南京汇和环境工程技术有限公司 | 大气环境,环境风险管控 | 危险废物治理 | 医疗废物处理处置污染控制标准(GB 39707—2020) | （表4）焚烧设施烟气污染物排放浓度限值,测定均值 | DA001(DA001) | 砷及其化合物 | 2025-05-19 | [6 empty] | 0.000119 | 0.000178 | 0.5 |  | mg/m3 | 否 |  |  | 是
江北新区2025年5月废气监督监测 | 南京汇和环境工程技术有限公司 | 大气环境,环境风险管控 | 危险废物治理 | 恶臭污染物排放标准(GB14554-93) | （表2）恶臭污染物排放标准值,排气筒高度60m | DA001(DA001) | 氨（NH3） | 2025-05-19 | [6 empty] | 0.016 | 0.016 | 75 |  | kg/h | 否 |  |  | 是
江北新区2025年5月废气监督监测 | 南京汇和环境工程技术有限公司 | 大气环境,环境风险管控 | 危险废物治理 | 医疗废物处理处置污染控制标准(GB 39707—2020) | （表4）焚烧设施烟气污染物排放浓度限值,1 小时均值 | DA001(DA001) | 颗粒物 | 2025-05-19 | [6 empty] | 2.8 | 5.6 | 30 |  | mg/m3 | 否 |  |  | 是
江北新区2025年5月废气监督监测 | 南京汇和环境工程技术有限公司 | 大气环境,环境风险管控 | 危险废物治理 | 医疗废物处理处置污染控制标准(GB 39707—2020) | （表4）焚烧设施烟气污染物排放浓度限值,1 小时均值 | DA001(DA001) | 氮氧化物 | 2025-05-19 | [6 empty] | 90 | 138 | 300 |  | mg/m3 | 否 |  |  | 是
江北新区2025年5月废气监督监测 | 南京汇和环境工程技术有限公司 | 大气环境,环境风险管控 | 危险废物治理 |  |  | DA001(DA001) | 烟气黑度 | 2025-05-19 | [6 empty] | <1 | <1 |  |  | 级 | 否 |  |  | 否
江北新区2025年5月废气监督监测 | 南京汇和环境工程技术有限公司 | 大气环境,环境风险管控 | 危险废物治理 | 医疗废物处理处置污染控制标准(GB 39707—2020) | （表4）焚烧设施烟气污染物排放浓度限值,1 小时均值 | DA001(DA001) | 氟化氢 | 2025-05-19 | [6 empty] | 2.10 | 3.26 | 4.0 |  | mg/m3 | 否 |  |  | 是
江北新区2025年5月废气监督监测 | 南京汇和环境工程技术有限公司 | 大气环境,环境风险管控 | 危险废物治理 | 医疗废物处理处置污染控制标准(GB 39707—2020) | （表4）焚烧设施烟气污染物排放浓度限值,1 小时均值 | DA001(DA001) | 一氧化碳 | 2025-05-19 | [6 empty] | 30 | 46 | 100 |  | mg/m3 | 否 |  |  | 是
江北新区2025年5月废气监督监测 | 南京汇和环境工程技术有限公司 | 大气环境,环境风险管控 | 危险废物治理 | 医疗废物处理处置污染控制标准(GB 39707—2020) | （表4）焚烧设施烟气污染物排放浓度限值,测定均值 | DA001(DA001) | 铬及其化合物 | 2025-05-19 | [6 empty] | 0.000865 | 0.00129 | 0.5 |  | mg/m3 | 否 |  |  | 是
江北新区2025年5月废气监督监测 | 南京汇科高分子材料有限公司 | 水环境,土壤污染监管 | 初级形态塑料及合成树脂制造 | 合成树脂工业污染物排放标准(GB31572-2015) | （表5）大气污染物特别排放限值,非焚烧类有机废气排放口,所有合成树脂 | 废气排口DA001(DA001) | 颗粒物 | 2025-05-07 | [6 empty] | 1.2 | 1.2 | 20 |  | mg/m3 | 否 |  |  | 是
江北新区2025年5月废气监督监测 | 南京汇科高分子材料有限公司 | 水环境,土壤污染监管 | 初级形态塑料及合成树脂制造 | 化学工业挥发性有机物排放标准(DB32/3151—2016) | 挥发性有机物及臭气浓度排放限值,最高允许排放浓度 | 废气排口DA001(DA001) | 苯胺类 | 2025-05-07 | [6 empty] | <0.10 | <0.10 | 20 |  | mg/m3 | 否 |  |  | 是
江北新区2025年5月废气监督监测 | 南京汇科高分子材料有限公司 | 水环境,土壤污染监管 | 初级形态塑料及合成树脂制造 | 合成树脂工业污染物排放标准(GB31572-2015) | （表5）大气污染物特别排放限值,焚烧类有机废气排放口,有机硅树脂 | 废气排口DA001(DA001) | 非甲烷总烃 | 2025-05-07 | [6 empty] | 1.11 | 1.11 | 60 |  | mg/m3 | 否 |  |  | 是
江北新区2025年5月废气监督监测 | 纳尔科工业服务（南京）有限公司 | 水环境,大气环境,土壤污染监管,环境风险管控 | 环境污染处理专用药剂材料制造 | 恶臭污染物排放标准(GB14554-93) | （表2）恶臭污染物排放标准值,排气筒高度15m | (DA002) FQ-02((DA002) FQ-02) | 氨 | 2025-05-12 | [6 empty] | 0.000506 | 0.000506 | 4.9 |  | kg/h | 否 |  |  | 是
江北新区2025年5月废气监督监测 | 纳尔科工业服务（南京）有限公司 | 水环境,大气环境,土壤污染监管,环境风险管控 | 环境污染处理专用药剂材料制造 | 恶臭污染物排放标准(GB14554-93) | （表2）恶臭污染物排放标准值,排气筒高度15m | (DA002) FQ-02((DA002) FQ-02) | 硫化氢 | 2025-05-12 | [6 empty] | 0.00000584 | 0.00000584 | 0.33 |  | kg/h | 否 |  |  | 是
江北新区2025年5月废气监督监测 | 纳尔科工业服务（南京）有限公司 | 水环境,大气环境,土壤污染监管,环境风险管控 | 环境污染处理专用药剂材料制造 | 化学工业挥发性有机物排放标准(DB32/3151—2016) | 挥发性有机物及臭气浓度排放限值,最高允许排放浓度 | (DA003) FQ-03((DA003) FQ-03) | 非甲烷总烃 | 2025-05-19 | [6 empty] | 0.59 | 0.59 | 80 |  | mg/m3 | 否 |  |  | 是
江北新区2025年5月废气监督监测 | 纳尔科工业服务（南京）有限公司 | 水环境,大气环境,土壤污染监管,环境风险管控 | 环境污染处理专用药剂材料制造 | 江苏省大气综合排放标准(DB32/4041-2021) | 表1 大气污染物有组织排放限值 | (DA004) FQ-04((DA004) FQ-04) | 氯化氢 | 2025-05-12 | [6 empty] | <0.2 | <0.2 | 10 |  | mg/m3 | 否 |  |  | 是
江北新区2025年5月废气监督监测 | 纳尔科工业服务（南京）有限公司 | 水环境,大气环境,土壤污染监管,环境风险管控 | 环境污染处理专用药剂材料制造 | 化学工业挥发性有机物排放标准(DB32/3151—2016) | 挥发性有机物及臭气浓度排放限值,最高允许排放浓度 | (DA004) FQ-04((DA004) FQ-04) | 丙酮 | 2025-05-12 | [6 empty] | <0.01 | <0.01 | 40 |  | mg/m3 | 否 |  |  | 是
江北新区2025年5月废气监督监测 | 纳尔科工业服务（南京）有限公司 | 水环境,大气环境,土壤污染监管,环境风险管控 | 环境污染处理专用药剂材料制造 | 化学工业挥发性有机物排放标准(DB32/3151—2016) | 挥发性有机物及臭气浓度排放限值,最高允许排放浓度 | (DA004) FQ-04((DA004) FQ-04) | 非甲烷总烃 | 2025-05-12 | [6 empty] | 0.62 | 0.62 | 80 |  | mg/m3 | 否 |  |  | 是
江北新区2025年5月废气监督监测 | 纳尔科工业服务（南京）有限公司 | 水环境,大气环境,土壤污染监管,环境风险管控 | 环境污染处理专用药剂材料制造 | 恶臭污染物排放标准(GB14554-93) | （表2）恶臭污染物排放标准值,排气筒高度15m | (DA004) FQ-04((DA004) FQ-04) | 氨 | 2025-05-12 | [6 empty] | 0.00153 | 0.00153 | 4.9 |  | kg/h | 否 |  |  | 是
江北新区2025年5月废气监督监测 | 纳尔科工业服务（南京）有限公司 | 水环境,大气环境,土壤污染监管,环境风险管控 | 环境污染处理专用药剂材料制造 |  |  | (DA004) FQ-04((DA004) FQ-04) | 异丙醇 | 2025-05-12 | [6 empty] | <0.002 | <0.002 |  |  | mg/m3 | 否 |  |  | 否
江北新区2025年5月废气监督监测 | 纳尔科工业服务（南京）有限公司 | 水环境,大气环境,土壤污染监管,环境风险管控 | 环境污染处理专用药剂材料制造 | 化学工业挥发性有机物排放标准(DB32/3151—2016) | 挥发性有机物及臭气浓度排放限值,最高允许排放浓度 | (DA004) FQ-04((DA004) FQ-04) | 甲醇 | 2025-05-12 | [6 empty] | <0.1 | <0.1 | 60 |  | mg/m3 | 否 |  |  | 是
江北新区2025年5月废气监督监测 | 纳尔科工业服务（南京）有限公司 | 水环境,大气环境,土壤污染监管,环境风险管控 | 环境污染处理专用药剂材料制造 | 化学工业挥发性有机物排放标准(DB32/3151—2016) | 挥发性有机物及臭气浓度排放限值,最高允许排放浓度 | FQ-01废气排放口(FQ-01（DA001）) | 甲醇 | 2025-05-12 | [6 empty] | <0.1 | <0.1 | 60 |  | mg/m3 | 否 |  |  | 是
江北新区2025年5月废气监督监测 | 纳尔科工业服务（南京）有限公司 | 水环境,大气环境,土壤污染监管,环境风险管控 | 环境污染处理专用药剂材料制造 | 化学工业挥发性有机物排放标准(DB32/3151—2016) | 挥发性有机物及臭气浓度排放限值,最高允许排放浓度 | FQ-01废气排放口(FQ-01（DA001）) | 甲苯 | 2025-05-12 | [6 empty] | <0.004 | <0.004 | 25 |  | mg/m3 | 否 |  |  | 是
江北新区2025年5月废气监督监测 | 纳尔科工业服务（南京）有限公司 | 水环境,大气环境,土壤污染监管,环境风险管控 | 环境污染处理专用药剂材料制造 | 化学工业挥发性有机物排放标准(DB32/3151—2016) | 挥发性有机物及臭气浓度排放限值,最高允许排放浓度 | FQ-01废气排放口(FQ-01（DA001）) | 甲醛 | 2025-05-12 | [6 empty] | 0.028 | 0.028 | 10 |  | mg/m3 | 否 |  |  | 是
江北新区2025年5月废气监督监测 | 纳尔科工业服务（南京）有限公司 | 水环境,大气环境,土壤污染监管,环境风险管控 | 环境污染处理专用药剂材料制造 | 化学工业挥发性有机物排放标准(DB32/3151—2016) | 挥发性有机物及臭气浓度排放限值,最高允许排放浓度 | FQ-01废气排放口(FQ-01（DA001）) | 非甲烷总烃 | 2025-05-12 | [6 empty] | 0.56 | 0.56 | 80 |  | mg/m3 | 否 |  |  | 是
江北新区2025年5月废气监督监测 | 纳尔科工业服务（南京）有限公司 | 水环境,大气环境,土壤污染监管,环境风险管控 | 环境污染处理专用药剂材料制造 | 化学工业挥发性有机物排放标准(DB32/3151—2016) | 挥发性有机物及臭气浓度排放限值,最高允许排放浓度 | FQ-01废气排放口(FQ-01（DA001）) | 苯 | 2025-05-12 | [6 empty] | <0.004 | <0.004 | 6 |  | mg/m3 | 否 |  |  | 是
江北新区2025年5月废气监督监测 | 纳尔科工业服务（南京）有限公司 | 水环境,大气环境,土壤污染监管,环境风险管控 | 环境污染处理专用药剂材料制造 | 江苏省大气综合排放标准(DB32/4041-2021) | 表1 大气污染物有组织排放限值 | FQ-01废气排放口(FQ-01（DA001）) | 氯化氢 | 2025-05-12 | [6 empty] | 2.52 | 2.52 | 10 |  | mg/m3 | 否 |  |  | 是
江北新区2025年5月废气监督监测 | 纳尔科工业服务（南京）有限公司 | 水环境,大气环境,土壤污染监管,环境风险管控 | 环境污染处理专用药剂材料制造 | 化学工业挥发性有机物排放标准(DB32/3151—2016) | 挥发性有机物及臭气浓度排放限值,最高允许排放浓度 | FQ-01废气排放口(FQ-01（DA001）) | 丙烯腈 | 2025-05-12 | [6 empty] | <0.1 | <0.1 | 5 |  | mg/m3 | 否 |  |  | 是
江北新区2025年5月废气监督监测 | 纳尔科工业服务（南京）有限公司 | 水环境,大气环境,土壤污染监管,环境风险管控 | 环境污染处理专用药剂材料制造 | 江苏省大气综合排放标准(DB32/4041-2021) | 表1 大气污染物有组织排放限值 | FQ-01废气排放口(FQ-01（DA001）) | 硫酸雾 | 2025-05-12 | [6 empty] | 0.64 | 0.64 | 5 |  | mg/m3 | 否 |  |  | 是
江北新区2025年5月废气监督监测 | 纳尔科工业服务（南京）有限公司 | 水环境,大气环境,土壤污染监管,环境风险管控 | 环境污染处理专用药剂材料制造 | 《江苏省大气污染物综合排放标准》(DB32/4041-2021) | 表 1 大气污染物有组织排放限值,其他,最高允许排放浓度 | FQ-01废气排放口(FQ-01（DA001）) | 颗粒物 | 2025-05-12 | [6 empty] | 1.1 | 1.1 | 20 |  | mg/m3 | 否 |  |  | 是
江北新区2025年5月废气监督监测 | 纳尔科工业服务（南京）有限公司 | 水环境,大气环境,土壤污染监管,环境风险管控 | 环境污染处理专用药剂材料制造 | 恶臭污染物排放标准(GB14554-93) | （表2）恶臭污染物排放标准值,排气筒高度20m | FQ-01废气排放口(FQ-01（DA001）) | 氨 | 2025-05-12 | [6 empty] | 0.000355 | 0.000355 | 8.7 |  | kg/h | 否 |  |  | 是
江北新区2025年5月废气监督监测 | 纳尔科工业服务（南京）有限公司 | 水环境,大气环境,土壤污染监管,环境风险管控 | 环境污染处理专用药剂材料制造 |  |  | FQ-01废气排放口(FQ-01（DA001）) | 间二甲苯+对二甲苯 | 2025-05-12 | [6 empty] | <0.009 | <0.009 |  |  | mg/m3 | 否 |  |  | 否
江北新区2025年5月废气监督监测 | 纳尔科工业服务（南京）有限公司 | 水环境,大气环境,土壤污染监管,环境风险管控 | 环境污染处理专用药剂材料制造 |  |  | FQ-01废气排放口(FQ-01（DA001）) | 邻二甲苯 | 2025-05-12 | [6 empty] | <0.004 | <0.004 |  |  | mg/m3 | 否 |  |  | 否
江北新区2025年5月废气监督监测 | 南京利邦化工有限公司 | 水环境,大气环境,土壤污染监管,环境风险管控 | 有机化学原料制造 | 化学工业挥发性有机物排放标准(DB32/3151—2016) | 挥发性有机物及臭气浓度排放限值,最高允许排放浓度 | 增塑剂装置气浮废气排口FQ-06(增塑剂装置气浮废气排口FQ-06) | 非甲烷总烃 | 2025-05-06 | [6 empty] | 2.12 | 2.12 | 80 |  | mg/m3 | 否 |  |  | 是
江北新区2025年5月废气监督监测 | 南京利邦化工有限公司 | 水环境,大气环境,土壤污染监管,环境风险管控 | 有机化学原料制造 | 化学工业挥发性有机物排放标准(DB32/3151—2016) | 挥发性有机物及臭气浓度排放限值,最高允许排放浓度 | 富马酸装置干燥废气排口FQ-05(富马酸装置干燥废气排口FQ-05) | 非甲烷总烃 | 2025-05-06 | [6 empty] | 1.50 | 1.50 | 80 |  | mg/m3 | 否 |  |  | 是
江北新区2025年5月废气监督监测 | 南京利邦化工有限公司 | 水环境,大气环境,土壤污染监管,环境风险管控 | 有机化学原料制造 | 大气污染物综合排放标准（江苏省）(DB32/4041-2021) | 表1 大气污染物有组织排放限值,其他 | 富马酸装置干燥废气排口FQ-05(富马酸装置干燥废气排口FQ-05) | 颗粒物 | 2025-05-06 | [6 empty] | 1.1 | 1.1 | 20 |  | mg/m3 | 否 |  |  | 是
江北新区2025年5月废气监督监测 | 南京利邦化工有限公司 | 水环境,大气环境,土壤污染监管,环境风险管控 | 有机化学原料制造 | 化学工业挥发性有机物排放标准(DB32/3151—2016) | 挥发性有机物及臭气浓度排放限值,最高允许排放浓度 | 2#邻法苯酐装置有机废气排口DA001(DA001) | 非甲烷总烃 | 2025-05-09 | [6 empty] | 1.02 | 1.02 | 80 |  | mg/m3 | 否 |  |  | 是
江北新区2025年5月废气监督监测 | 南京利邦化工有限公司 | 水环境,大气环境,土壤污染监管,环境风险管控 | 有机化学原料制造 | 石油化学工业污染物排放标准(GB31571-2015) | （表6）废气中有机特征污染物及排放限值 | 2#邻法苯酐装置有机废气排口DA001(DA001) | 二甲苯（总量） | 2025-05-09 | [6 empty] | <0.004 | <0.004 | 20 |  | mg/m3 | 否 |  |  | 是
江北新区2025年5月废气监督监测 | 南京利邦化工有限公司 | 水环境,大气环境,土壤污染监管,环境风险管控 | 有机化学原料制造 | 石油化学工业污染物排放标准(GB31571-2015) | （表6）废气中有机特征污染物及排放限值 | 1#邻法苯酐装置有机废气排口FQ-01(1#邻法苯酐装置有机废气排口FQ-01) | 二甲苯（总量） | 2025-05-09 | [6 empty] | <0.004 | <0.004 | 20 |  | mg/m3 | 否 |  |  | 是
江北新区2025年5月废气监督监测 | 南京利邦化工有限公司 | 水环境,大气环境,土壤污染监管,环境风险管控 | 有机化学原料制造 | 化学工业挥发性有机物排放标准(DB32/3151—2016) | 挥发性有机物及臭气浓度排放限值,最高允许排放浓度 | 1#邻法苯酐装置有机废气排口FQ-01(1#邻法苯酐装置有机废气排口FQ-01) | 非甲烷总烃 | 2025-05-09 | [6 empty] | 1.11 | 1.11 | 80 |  | mg/m3 | 否 |  |  | 是
江北新区2025年5月废气监督监测 | 南京利邦化工有限公司 | 水环境,大气环境,土壤污染监管,环境风险管控 | 有机化学原料制造 | 《江苏省大气污染物综合排放标准》(DB32/4041-2021) | 表 1 大气污染物有组织排放限值,其他,最高允许排放浓度 | 邻法苯酐装置颗粒物废气排口FQ-03(邻法苯酐装置颗粒物废气排口FQ-03) | 颗粒物 | 2025-05-06 | [6 empty] | 1.1 | 1.1 | 20 |  | mg/m3 | 否 |  |  | 是
江北新区2025年5月废气监督监测 | 南京利邦化工有限公司 | 水环境,大气环境,土壤污染监管,环境风险管控 | 有机化学原料制造 | 化学工业挥发性有机物排放标准(DB32/3151—2016) | 挥发性有机物及臭气浓度排放限值,最高允许排放浓度 | DA007(DA007) | 非甲烷总烃 | 2025-05-06 | [6 empty] | 1.69 | 1.69 | 80 |  | mg/m3 | 否 |  |  | 是
江北新区2025年5月废气监督监测 | 南京利邦化工有限公司 | 水环境,大气环境,土壤污染监管,环境风险管控 | 有机化学原料制造 | 化学工业挥发性有机物排放标准(DB32/3151—2016) | 挥发性有机物及臭气浓度排放限值,最高允许排放浓度 | DA006(DA006) | 非甲烷总烃 | 2025-05-09 | [6 empty] | 1.12 | 1.12 | 80 |  | mg/m3 | 否 |  |  | 是
江北新区2025年5月废气监督监测 | 南京南农农药科技发展有限公司 | 水环境,大气环境,土壤污染监管 | 化学农药制造 | 农药制造工业大气污染物排放标准(GB 39727—2020) | （表1）大气污染物排放限值,车间或生产设施排气筒,化学原药制造、农药中间体制造和农药研发机构工艺废气,非原药尘 | 主生产车间DA002废气排气筒出口(DA002) | 颗粒物 | 2025-05-06 | [6 empty] | 1.1 | 1.1 | 30 |  | mg/m3 | 否 |  |  | 是
江北新区2025年5月废气监督监测 | 南京南农农药科技发展有限公司 | 水环境,大气环境,土壤污染监管 | 化学农药制造 | 江苏省大气综合排放标准(DB32/4041-2021) | 表1 大气污染物有组织排放限值 | 实验室DA004废气排气筒出口(DA004) | 非甲烷总烃 | 2025-05-06 | [6 empty] | 1.39 | 1.39 | 60 |  | mg/m3 | 否 |  |  | 是
江北新区2025年5月废气监督监测 | 南京南农农药科技发展有限公司 | 水环境,大气环境,土壤污染监管 | 化学农药制造 | 农药制造工业大气污染物排放标准(GB 39727—2020) | （表1）大气污染物排放限值,车间或生产设施排气筒,化学原药制造、农药中间体制造和农药研发机构工艺废气 | 液剂车间、分装车间DA005废气排口(1) | 非甲烷总烃 | 2025-05-06 | [6 empty] | 1.76 | 1.76 | 100 |  | mg/m3 | 否 |  |  | 是
江北新区2025年5月废气监督监测 | 南京南农农药科技发展有限公司 | 水环境,大气环境,土壤污染监管 | 化学农药制造 | 江苏省大气综合排放标准(DB32/4041-2021) | 表1 大气污染物有组织排放限值 | 危废库DA003废气排气筒出口(DA003) | 非甲烷总烃 | 2025-05-06 | [6 empty] | 1.23 | 1.23 | 60 |  | mg/m3 | 否 |  |  | 是
江北新区2025年5月废气监督监测 | 南京凯信航空附件有限公司 | 水环境 | 飞机制造 | 工业涂装工序大气污染物排放标准(DB32/4439-2022) | 表1 | 喷漆废气排口(DA004) | 非甲烷总烃 | 2025-05-16 | [6 empty] | 1.38 | 1.38 | 50 |  | mg/m3 | 否 |  |  | 是
江北新区2025年5月废气监督监测 | 南京凯信航空附件有限公司 | 水环境 | 飞机制造 | 工业涂装工序大气污染物排放标准(DB32/4439-2022) | 表1 | 喷漆废气排口(DA004) | 苯系物 | 2025-05-16 | [6 empty] | <0.0031 | <0.0031 | 20 |  | mg/m3 | 否 |  |  | 是
江北新区2025年5月废气监督监测 | 南京凯信航空附件有限公司 | 水环境 | 飞机制造 | 工业涂装工序大气污染物排放标准(DB32/4439-2022) | 表1 | 喷漆废气排口(DA004) | 颗粒物 | 2025-05-16 | [6 empty] | <1 | <1 | 10 |  | mg/m3 | 否 |  |  | 是
江北新区2025年5月废气监督监测 | 南京凯信航空附件有限公司 | 水环境 | 飞机制造 | 电镀污染物排放标准(GB21900-2008) | （表4、表5）现有和新建企业大气污染排放限值,排气筒高度达到高出周围200m半径范围的建筑5m以上的要求 | 表面处理废气排口(DA001) | 铬酸雾 | 2025-05-16 | [6 empty] | <0.005 | <0.005 | 0.05 |  | mg/m3 | 否 |  |  | 是
江北新区2025年5月废气监督监测 | 南京凯信航空附件有限公司 | 水环境 | 飞机制造 | 电镀污染物排放标准(GB21900-2008) | （表4、表5）现有和新建企业大气污染排放限值,排气筒高度达到高出周围200m半径范围的建筑5m以上的要求 | 表面处理废气排口(DA001) | 硫酸雾 | 2025-05-16 | [6 empty] | <0.2 | <0.2 | 30 |  | mg/m3 | 否 |  |  | 是
江北新区2025年5月废气监督监测 | 南京凯信航空附件有限公司 | 水环境 | 飞机制造 | 电镀污染物排放标准(GB21900-2008) | （表4、表5）现有和新建企业大气污染排放限值,排气筒高度达到高出周围200m半径范围的建筑5m以上的要求 | 表面处理废气排口(DA001) | 氮氧化物 | 2025-05-16 | [6 empty] | 0.9 | 0.9 | 200 |  | mg/m3 | 否 |  |  | 是
江北新区2025年5月废气监督监测 | 南京凯信航空附件有限公司 | 水环境 | 飞机制造 | 电镀污染物排放标准(GB21900-2008) | （表4、表5）现有和新建企业大气污染排放限值,排气筒高度达到高出周围200m半径范围的建筑5m以上的要求 | 酸洗废气排口(DA002) | 氮氧化物 | 2025-05-16 | [6 empty] | 0.9 | 0.9 | 200 |  | mg/m3 | 否 |  |  | 是
江北新区2025年5月废气监督监测 | 南京凯信航空附件有限公司 | 水环境 | 飞机制造 | 电镀污染物排放标准(GB21900-2008) | （表4、表5）现有和新建企业大气污染排放限值,排气筒高度达到高出周围200m半径范围的建筑5m以上的要求 | 酸洗废气排口(DA002) | 氯化氢 | 2025-05-16 | [6 empty] | 1.3 | 1.3 | 30 |  | mg/m3 | 否 |  |  | 是
江北新区2025年5月废气监督监测 | 南京凯信航空附件有限公司 | 水环境 | 飞机制造 | 电镀污染物排放标准(GB21900-2008) | （表4、表5）现有和新建企业大气污染排放限值,排气筒高度达到高出周围200m半径范围的建筑5m以上的要求 | 酸洗废气排口(DA002) | 硫酸雾 | 2025-05-16 | [6 empty] | <0.2 | <0.2 | 30 |  | mg/m3 | 否 |  |  | 是
江北新区2025年5月废气监督监测 | 南京凯信航空附件有限公司 | 水环境 | 飞机制造 | 电镀污染物排放标准(GB21900-2008) | （表4、表5）现有和新建企业大气污染排放限值,排气筒高度达到高出周围200m半径范围的建筑5m以上的要求 | 酸洗废气排口(DA002) | 氟化物 | 2025-05-16 | [6 empty] | 4.41 | 4.41 | 7 |  | mg/m3 | 否 |  |  | 是
江北新区2025年5月废气监督监测 | 南京凯信航空附件有限公司 | 水环境 | 飞机制造 | 《江苏省大气污染物综合排放标准》(DB32/4041-2021) | 表 1 大气污染物有组织排放限值,其他,最高允许排放浓度 | 喷砂废气排口(DA003) | 颗粒物 | 2025-05-16 | [6 empty] | <1 | <1 | 20 |  | mg/m3 | 否 |  |  | 是
江北新区2025年5月废气监督监测 | 赢创特种化学（南京）有限公司 | 水环境,大气环境,土壤污染监管,环境风险管控 | 化学试剂和助剂制造 | 化学工业挥发性有机物排放标准(DB32/3151—2016) | 挥发性有机物及臭气浓度排放限值,最高允许排放浓度 | FQ-06（DA004）520桶抽料排气筒(FQ-06（DA004）520桶抽料排气筒) | 非甲烷总烃 | 2025-05-14 | [6 empty] | 0.56 | 0.56 | 80 |  | mg/m3 | 否 |  |  | 是
江北新区2025年5月废气监督监测 | 赢创特种化学（南京）有限公司 | 水环境,大气环境,土壤污染监管,环境风险管控 | 化学试剂和助剂制造 | 化学工业挥发性有机物排放标准(DB32/3151—2016) | 挥发性有机物及臭气浓度排放限值,最高允许排放浓度 | FQ-06（DA004）520桶抽料排气筒(FQ-06（DA004）520桶抽料排气筒) | 甲苯 | 2025-05-14 | [6 empty] | <0.004 | <0.004 | 25 |  | mg/m3 | 否 |  |  | 是
江北新区2025年5月废气监督监测 | 赢创特种化学（南京）有限公司 | 水环境,大气环境,土壤污染监管,环境风险管控 | 化学试剂和助剂制造 | 化学工业挥发性有机物排放标准(DB32/3151—2016) | 挥发性有机物及臭气浓度排放限值,最高允许排放浓度 | FQ-07（DA005）530包装排气筒(FQ-07（DA005）530包装排气筒) | 二甲苯（总量） | 2025-05-14 | [6 empty] | <0.004 | <0.004 | 40 |  | mg/m3 | 否 |  |  | 是
江北新区2025年5月废气监督监测 | 赢创特种化学（南京）有限公司 | 水环境,大气环境,土壤污染监管,环境风险管控 | 化学试剂和助剂制造 | 化学工业挥发性有机物排放标准(DB32/3151—2016) | 挥发性有机物及臭气浓度排放限值,最高允许排放浓度 | DA006(DA006) | 非甲烷总烃 | 2025-05-14 | [6 empty] | 0.54 | 0.54 | 80 |  | mg/m3 | 否 |  |  | 是
江北新区2025年5月废气监督监测 | 赢创特种化学（南京）有限公司 | 水环境,大气环境,土壤污染监管,环境风险管控 | 化学试剂和助剂制造 | 化学工业挥发性有机物排放标准(DB32/3151—2016) | 挥发性有机物及臭气浓度排放限值,最高允许排放浓度 | FQ-07（DA005）530包装排气筒(FQ-07（DA005）530包装排气筒) | 非甲烷总烃 | 2025-05-14 | [6 empty] | 0.57 | 0.57 | 80 |  | mg/m3 | 否 |  |  | 是
江北新区2025年5月废气监督监测 | 赢创特种化学（南京）有限公司 | 水环境,大气环境,土壤污染监管,环境风险管控 | 化学试剂和助剂制造 | 大气污染物综合排放标准（江苏省）(DB32/4041-2021) | 表1 大气污染物有组织排放限值,其他 | DA009(DA009) | 甲苯 | 2025-05-14 | [6 empty] | <0.004 | <0.004 | 10 |  | mg/m3 | 否 |  |  | 是
江北新区2025年5月废气监督监测 | 赢创特种化学（南京）有限公司 | 水环境,大气环境,土壤污染监管,环境风险管控 | 化学试剂和助剂制造 | 大气污染物综合排放标准（昆山站）(DB32/4041—2021) | 表1 大气污染物有组织排放限值,最高允许排放浓度 | DA009(DA009) | 苯胺类 | 2025-05-14 | [6 empty] | <0.10 | <0.10 | 20 |  | mg/m3 | 否 |  |  | 是
江北新区2025年5月废气监督监测 | 赢创特种化学（南京）有限公司 | 水环境,大气环境,土壤污染监管,环境风险管控 | 化学试剂和助剂制造 | 大气污染物综合排放标准（昆山站）(DB32/4041—2021) | 表1 大气污染物有组织排放限值,最高允许排放浓度 | DA009(DA009) | 甲醇 | 2025-05-14 | [6 empty] | <0.1 | <0.1 | 50 |  | mg/m3 | 否 |  |  | 是
江北新区2025年5月废气监督监测 | 赢创特种化学（南京）有限公司 | 水环境,大气环境,土壤污染监管,环境风险管控 | 化学试剂和助剂制造 | 化学工业挥发性有机物排放标准(DB32/3151—2016) | 挥发性有机物及臭气浓度排放限值,最高允许排放浓度 | DA009(DA009) | 非甲烷总烃 | 2025-05-14 | [6 empty] | 0.56 | 0.56 | 80 |  | mg/m3 | 否 |  |  | 是
江北新区2025年5月废气监督监测 | 赢创特种化学（南京）有限公司 | 水环境,大气环境,土壤污染监管,环境风险管控 | 化学试剂和助剂制造 | 大气污染物综合排放标准（昆山站）(DB32/4041—2021) | 表1 大气污染物有组织排放限值,最高允许排放浓度 | DA009(DA009) | 硫酸雾 | 2025-05-14 | [6 empty] | <0.1 | <0.1 | 5 |  | mg/m3 | 否 |  |  | 是
江北新区2025年5月废气监督监测 | 南京新奥环保技术有限公司 | 水环境,大气环境,环境风险管控 | 危险废物治理 | 江苏省大气综合排放标准(DB32/4041-2021) | 表1 大气污染物有组织排放限值 | DA002超临界氧化装置排气筒(FQ-02-2017) | 汞及其化合物 | 2025-05-15 | [6 empty] | <0.0025 | <0.0025 | 0.01 |  | mg/m3 | 否 |  |  | 是
江北新区2025年5月废气监督监测 | 南京新奥环保技术有限公司 | 水环境,大气环境,环境风险管控 | 危险废物治理 | 《江苏省大气污染物综合排放标准》(DB32/4041-2021) | 表 1 大气污染物有组织排放限值,其他,最高允许排放浓度 | DA002超临界氧化装置排气筒(FQ-02-2017) | 颗粒物 | 2025-05-15 | [6 empty] | 1.1 | 1.1 | 20 |  | mg/m3 | 否 |  |  | 是
江北新区2025年5月废气监督监测 | 南京新奥环保技术有限公司 | 水环境,大气环境,环境风险管控 | 危险废物治理 | 《江苏省大气污染物综合排放标准》(DB32/4041-2021) | 表 1 大气污染物有组织排放限值,其他,最高允许排放浓度 | DA002超临界氧化装置排气筒(FQ-02-2017) | 氟化物 | 2025-05-15 | [6 empty] | 0.21 | 0.21 | 3 |  | mg/m3 | 否 |  |  | 是
江北新区2025年5月废气监督监测 | 南京新奥环保技术有限公司 | 水环境,大气环境,环境风险管控 | 危险废物治理 | 江苏省大气综合排放标准(DB32/4041-2021) | 表1 大气污染物有组织排放限值 | DA002超临界氧化装置排气筒(FQ-02-2017) | 非甲烷总烃 | 2025-05-15 | [6 empty] | 0.59 | 0.59 | 60 |  | mg/m3 | 否 |  |  | 是
江北新区2025年5月废气监督监测 | 南京新奥环保技术有限公司 | 水环境,大气环境,环境风险管控 | 危险废物治理 | 《江苏省大气污染物综合排放标准》(DB32/4041-2021) | 表 1 大气污染物有组织排放限值,燃烧（焚烧、氧化）装置、固定式内燃机、发动机制造测试工艺 | DA002超临界氧化装置排气筒(FQ-02-2017) | 氮氧化物 | 2025-05-15 | [6 empty] | <3 | <3 | 200 |  | mg/m3 | 否 |  |  | 是
江北新区2025年5月废气监督监测 | 南京新奥环保技术有限公司 | 水环境,大气环境,环境风险管控 | 危险废物治理 | 江苏省大气综合排放标准(DB32/4041-2021) | 表1 大气污染物有组织排放限值 | DA002超临界氧化装置排气筒(FQ-02-2017) | 氯化氢 | 2025-05-15 | [6 empty] | <0.2 | <0.2 | 10 |  | mg/m3 | 否 |  |  | 是
江北新区2025年5月废气监督监测 | 南京新奥环保技术有限公司 | 水环境,大气环境,环境风险管控 | 危险废物治理 | 大气污染物综合排放标准（江苏省）(DB32/4041-2021) | 表1 大气污染物有组织排放限值,其他 | DA002超临界氧化装置排气筒(FQ-02-2017) | 一氧化碳 | 2025-05-15 | [6 empty] | <3 | <3 | 1000 |  | mg/m3 | 否 |  |  | 是
江北新区2025年5月废气监督监测 | 南京新奥环保技术有限公司 | 水环境,大气环境,环境风险管控 | 危险废物治理 | 《江苏省大气污染物综合排放标准》(DB32/4041-2021) | 表 1 大气污染物有组织排放限值,燃烧（焚烧、氧化）装置、固定式内燃机、发动机制造测试工艺 | DA002超临界氧化装置排气筒(FQ-02-2017) | 二氧化硫 | 2025-05-15 | [6 empty] | 3 | 3 | 200 |  | mg/m3 | 否 |  |  | 是
江北新区2025年5月废气监督监测 | 南京新奥环保技术有限公司 | 水环境,大气环境,环境风险管控 | 危险废物治理 | 恶臭污染物排放标准(GB14554-93) | （表2）恶臭污染物排放标准值,排气筒高度30m | DA001(DA001) | 硫化氢 | 2025-05-15 | [6 empty] | <0.000127 | <0.000127 | 1.3 |  | kg/h | 否 |  |  | 是
江北新区2025年5月废气监督监测 | 南京新奥环保技术有限公司 | 水环境,大气环境,环境风险管控 | 危险废物治理 | 恶臭污染物排放标准(GB14554-93) | （表2）恶臭污染物排放标准值,排气筒高度35m | DA001(DA001) | 氨 | 2025-05-15 | [6 empty] | 0.010 | 0.010 | 20 |  | kg/h | 否 |  |  | 是
江北新区2025年5月废气监督监测 | 南京新奥环保技术有限公司 | 水环境,大气环境,环境风险管控 | 危险废物治理 | 江苏省地方标准大气污染物综合排放标准(DB32/4041—2021) | 表一 | DA001(DA001) | 甲醇 | 2025-05-15 | [6 empty] | <0.1 | <0.1 | 50 |  | mg/m3 | 否 |  |  | 是
江北新区2025年5月废气监督监测 | 南京新奥环保技术有限公司 | 水环境,大气环境,环境风险管控 | 危险废物治理 | 《江苏省大气污染物综合排放标准》(DB32/4041-2021) | 表 1 大气污染物有组织排放限值,其他,最高允许排放浓度 | DA001(DA001) | 氟化物 | 2025-05-15 | [6 empty] | 0.17 | 0.17 | 3 |  | mg/m3 | 否 |  |  | 是
江北新区2025年5月废气监督监测 | 南京新奥环保技术有限公司 | 水环境,大气环境,环境风险管控 | 危险废物治理 | 江苏省大气综合排放标准(DB32/4041-2021) | 表1 大气污染物有组织排放限值 | DA001(DA001) | 非甲烷总烃 | 2025-05-15 | [6 empty] | 0.63 | 0.63 | 60 |  | mg/m3 | 否 |  |  | 是
江北新区2025年5月废气监督监测 | 南京新奥环保技术有限公司 | 水环境,大气环境,环境风险管控 | 危险废物治理 | 《江苏省大气污染物综合排放标准》(DB32/4041-2021) | 表 1 大气污染物有组织排放限值,其他,最高允许排放浓度 | DA001(DA001) | 氯化氢 | 2025-05-15 | [6 empty] | <0.2 | <0.2 | 10 |  | mg/m3 | 否 |  |  | 是
江北新区2025年5月废气监督监测 | 贺利氏贵金属技术（中国）有限公司 | 水环境,大气环境,土壤污染监管,环境风险管控 | 化学试剂和助剂制造 | 恶臭污染物排放标准(GB14554-93) | （表2）恶臭污染物排放标准值,排气筒高度25m | 有机废气排放口(DA005)(DA005) | 甲硫醇 | 2025-05-15 | [6 empty] | <0.0004 | <0.0004 | 0.12 |  | kg/h | 否 |  |  | 是
江北新区2025年5月废气监督监测 | 贺利氏贵金属技术（中国）有限公司 | 水环境,大气环境,土壤污染监管,环境风险管控 | 化学试剂和助剂制造 | 合成树脂工业污染物排放标准(GB31572-2015) | （表5）大气污染物特别排放限值,非焚烧类有机废气排放口,聚苯硫醚树脂 | 有机废气排放口(DA005)(DA005) | 硫化氢 | 2025-05-15 | [6 empty] | <0.003 | <0.003 | 5 |  | mg/m3 | 否 |  |  | 是
江北新区2025年5月废气监督监测 | 贺利氏贵金属技术（中国）有限公司 | 水环境,大气环境,土壤污染监管,环境风险管控 | 化学试剂和助剂制造 | 化学工业挥发性有机物排放标准(DB32/3151—2016) | 挥发性有机物及臭气浓度排放限值,最高允许排放浓度 | 有机废气排放口(DA005)(DA005) | 二氯甲烷 | 2025-05-15 | [6 empty] | 13.6 | 13.6 | 50 |  | mg/m3 | 否 |  |  | 是
江北新区2025年5月废气监督监测 | 贺利氏贵金属技术（中国）有限公司 | 水环境,大气环境,土壤污染监管,环境风险管控 | 化学试剂和助剂制造 | 化学工业挥发性有机物排放标准(DB32/3151—2016) | 挥发性有机物及臭气浓度排放限值,最高允许排放浓度 | 有机废气排放口(DA005)(DA005) | 二甲苯（总量） | 2025-05-15 | [6 empty] | 0.136 | 0.136 | 40 |  | mg/m3 | 否 |  |  | 是
江北新区2025年5月废气监督监测 | 贺利氏贵金属技术（中国）有限公司 | 水环境,大气环境,土壤污染监管,环境风险管控 | 化学试剂和助剂制造 | 不评价的项目(null) | 废气不评价的项目 | 有机废气排放口(DA005)(DA005) | 异丙醇 | 2025-05-15 | [6 empty] | 0.021 | 0.021 |  |  | mg/m3 | 否 |  |  | 否
江北新区2025年5月废气监督监测 | 贺利氏贵金属技术（中国）有限公司 | 水环境,大气环境,土壤污染监管,环境风险管控 | 化学试剂和助剂制造 | 大气污染物综合排放标准（江苏省）(DB32/4041-2021) | 表1 大气污染物有组织排放限值,其他 | 有机废气排放口(DA005)(DA005) | 一氧化碳 | 2025-05-15 | [6 empty] | <3 | <3 | 1000 |  | mg/m3 | 否 |  |  | 是
江北新区2025年5月废气监督监测 | 贺利氏贵金属技术（中国）有限公司 | 水环境,大气环境,土壤污染监管,环境风险管控 | 化学试剂和助剂制造 | 不评价的项目(null) | 废气不评价的项目 | 有机废气排放口(DA005)(DA005) | 正己烷 | 2025-05-15 | [6 empty] | 0.012 | 0.012 |  |  | mg/m3 | 否 |  |  | 否
江北新区2025年5月废气监督监测 | 贺利氏贵金属技术（中国）有限公司 | 水环境,大气环境,土壤污染监管,环境风险管控 | 化学试剂和助剂制造 | 合成树脂工业污染物排放标准(GB31572-2015) | （表5）大气污染物特别排放限值,焚烧类有机废气排放口,酚醛树脂 | 有机废气排放口(DA005)(DA005) | 甲醛 | 2025-05-15 | [6 empty] | 0.035 | 0.035 | 5 |  | mg/m3 | 否 |  |  | 是
江北新区2025年5月废气监督监测 | 贺利氏贵金属技术（中国）有限公司 | 水环境,大气环境,土壤污染监管,环境风险管控 | 化学试剂和助剂制造 | 合成树脂工业污染物排放标准(GB31572-2015) | （表5）大气污染物特别排放限值,焚烧类有机废气排放口,有机硅树脂 | 有机废气排放口(DA005)(DA005) | 颗粒物 | 2025-05-15 | [6 empty] | 1.1 | 1.1 | 20 |  | mg/m3 | 否 |  |  | 是
江北新区2025年5月废气监督监测 | 贺利氏贵金属技术（中国）有限公司 | 水环境,大气环境,土壤污染监管,环境风险管控 | 化学试剂和助剂制造 | 合成树脂工业污染物排放标准(GB31572-2015) | （表5）大气污染物特别排放限值,焚烧类有机废气排放口,有机硅树脂 | 有机废气排放口(DA005)(DA005) | 非甲烷总烃 | 2025-05-15 | [6 empty] | 4.36 | 4.36 | 60 |  | mg/m3 | 否 |  |  | 是
江北新区2025年5月废气监督监测 | 贺利氏贵金属技术（中国）有限公司 | 水环境,大气环境,土壤污染监管,环境风险管控 | 化学试剂和助剂制造 | 合成树脂工业污染物排放标准(GB31572-2015) | （表5）大气污染物特别排放限值,非焚烧类有机废气排放口,有机硅树脂 | 有机废气排放口(DA005)(DA005) | 氯化氢 | 2025-05-15 | [6 empty] | 3.04 | 3.04 | 20 |  | mg/m3 | 否 |  |  | 是
江北新区2025年5月废气监督监测 | 贺利氏贵金属技术（中国）有限公司 | 水环境,大气环境,土壤污染监管,环境风险管控 | 化学试剂和助剂制造 | 无机化学工业污染物排放标准(GB31573-2015) | （表4）大气污染物特别排放限值,所有 | 有机废气排放口(DA005)(DA005) | 氮氧化物 | 2025-05-15 | [6 empty] | <3 | <3 | 100 |  | mg/m3 | 否 |  |  | 是
江北新区2025年5月废气监督监测 | 贺利氏贵金属技术（中国）有限公司 | 水环境,大气环境,土壤污染监管,环境风险管控 | 化学试剂和助剂制造 | 化学工业挥发性有机物排放标准(DB32/3151—2016) | 挥发性有机物及臭气浓度排放限值,最高允许排放浓度 | 有机废气排放口(DA005)(DA005) | 甲醇 | 2025-05-15 | [6 empty] | <0.1 | <0.1 | 60 |  | mg/m3 | 否 |  |  | 是
江北新区2025年5月废气监督监测 | 贺利氏贵金属技术（中国）有限公司 | 水环境,大气环境,土壤污染监管,环境风险管控 | 化学试剂和助剂制造 | 化学工业挥发性有机物排放标准(DB32/3151—2016) | 挥发性有机物及臭气浓度排放限值,最高允许排放浓度 | 有机废气排放口(DA005)(DA005) | 甲苯 | 2025-05-15 | [6 empty] | 0.076 | 0.076 | 25 |  | mg/m3 | 否 |  |  | 是
江北新区2025年5月废气监督监测 | 贺利氏贵金属技术（中国）有限公司 | 水环境,大气环境,土壤污染监管,环境风险管控 | 化学试剂和助剂制造 | 无机化学工业污染物排放标准(GB31573-2015) | （表4）大气污染物特别排放限值,所有 | 有机废气排放口(DA005)(DA005) | 二氧化硫 | 2025-05-15 | [6 empty] | <3 | <3 | 100 |  | mg/m3 | 否 |  |  | 是
江北新区2025年5月废气监督监测 | 贺利氏贵金属技术（中国）有限公司 | 水环境,大气环境,土壤污染监管,环境风险管控 | 化学试剂和助剂制造 | 化学工业挥发性有机物排放标准(DB32/3151—2016) | 挥发性有机物及臭气浓度排放限值,最高允许排放浓度 | 有机废气排放口(DA005)(DA005) | 丙酮 | 2025-05-15 | [6 empty] | 0.025 | 0.025 | 40 |  | mg/m3 | 否 |  |  | 是
江北新区2025年5月废气监督监测 | 南京汽车集团有限公司 | 水环境,大气环境,土壤污染监管,环境风险管控 | 汽车整车制造 | 工业炉窑大气污染排放标准(DB 32/3728-2019) | 表1 | DA015新涂PVC烘干一区排烟废气排气筒出口 | 颗粒物 | 2025-05-07 | [6 empty] | <1 | <1 | 20 |  | mg/m3 | 否 |  |  | 是
江北新区2025年5月废气监督监测 | 南京汽车集团有限公司 | 水环境,大气环境,土壤污染监管,环境风险管控 | 汽车整车制造 | 工业炉窑大气污染排放标准(DB 32/3728-2019) | 表1 | DA015新涂PVC烘干一区排烟废气排气筒出口 | 二氧化硫 | 2025-05-07 | [6 empty] | 3 | 3 | 80 |  | mg/m3 | 否 |  |  | 是
江北新区2025年5月废气监督监测 | 南京汽车集团有限公司 | 水环境,大气环境,土壤污染监管,环境风险管控 | 汽车整车制造 | 工业炉窑大气污染排放标准(DB 32/3728-2019) | 表1 | DA015新涂PVC烘干一区排烟废气排气筒出口 | 烟气黑度 | 2025-05-07 | [6 empty] | <1 | <1 | 1 |  | 级 | 否 |  |  | 是
江北新区2025年5月废气监督监测 | 南京汽车集团有限公司 | 水环境,大气环境,土壤污染监管,环境风险管控 | 汽车整车制造 | 工业炉窑大气污染排放标准(DB 32/3728-2019) | 表1 | DA015新涂PVC烘干一区排烟废气排气筒出口 | 氮氧化物 | 2025-05-07 | [6 empty] | 47 | 46 | 180 |  | mg/m3 | 否 |  |  | 是
江北新区2025年5月废气监督监测 | 南京汽车集团有限公司 | 水环境,大气环境,土壤污染监管,环境风险管控 | 汽车整车制造 | 工业炉窑大气污染排放标准(DB 32/3728-2019) | 表1 | DA007新涂面漆烘干二区排烟废气排气筒出口 | 烟气黑度 | 2025-05-07 | [6 empty] | <1 | <1 | 1 |  | 级 | 否 |  |  | 是
江北新区2025年5月废气监督监测 | 南京汽车集团有限公司 | 水环境,大气环境,土壤污染监管,环境风险管控 | 汽车整车制造 | 工业炉窑大气污染排放标准(DB 32/3728-2019) | 表1 | DA007新涂面漆烘干二区排烟废气排气筒出口 | 氮氧化物 | 2025-05-07 | [6 empty] | 28 | 46 | 180 |  | mg/m3 | 否 |  |  | 是
江北新区2025年5月废气监督监测 | 南京汽车集团有限公司 | 水环境,大气环境,土壤污染监管,环境风险管控 | 汽车整车制造 | 工业炉窑大气污染排放标准(DB 32/3728-2019) | 表1 | DA007新涂面漆烘干二区排烟废气排气筒出口 | 颗粒物 | 2025-05-07 | [6 empty] | 1.1 | 1.8 | 20 |  | mg/m3 | 否 |  |  | 是
江北新区2025年5月废气监督监测 | 南京汽车集团有限公司 | 水环境,大气环境,土壤污染监管,环境风险管控 | 汽车整车制造 | 工业炉窑大气污染排放标准(DB 32/3728-2019) | 表1 | DA007新涂面漆烘干二区排烟废气排气筒出口 | 二氧化硫 | 2025-05-07 | [6 empty] | <3 | <3 | 80 |  | mg/m3 | 否 |  |  | 是
江北新区2025年5月废气监督监测 | 南京汽车集团有限公司 | 水环境,大气环境,土壤污染监管,环境风险管控 | 汽车整车制造 | 不作评价（昆山）(ks) | 废气 | DA016新涂点补排风废气排气筒出口 | 非甲烷总烃 | 2025-05-09 | [6 empty] | 1.16 | 1.16 |  |  | mg/m3 | 否 |  |  | 否
江北新区2025年5月废气监督监测 | 南京汽车集团有限公司 | 水环境,大气环境,土壤污染监管,环境风险管控 | 汽车整车制造 | 表面涂装（汽车制造业）挥发性有机物排放标准(DB32/2862—2016) | 排气筒VOCs排放限值 | DA016新涂点补排风废气排气筒出口 | 苯系物 | 2025-05-09 | [6 empty] | <0.0031 | <0.0031 | 20 |  | mg/m3 | 否 |  |  | 是
江北新区2025年5月废气监督监测 | 南京汽车集团有限公司 | 水环境,大气环境,土壤污染监管,环境风险管控 | 汽车整车制造 |  |  | DA016新涂点补排风废气排气筒出口 | 苯 | 2025-05-09 | [6 empty] | <0.004 | <0.004 |  |  | mg/m3 | 否 |  |  | 否
江北新区2025年5月废气监督监测 | 南京汽车集团有限公司 | 水环境,大气环境,土壤污染监管,环境风险管控 | 汽车整车制造 | 不作评价（昆山）(ks) | 废气 | DA016新涂点补排风废气排气筒出口 | 甲苯 | 2025-05-09 | [6 empty] | <0.004 | <0.004 |  |  | mg/m3 | 否 |  |  | 否
江北新区2025年5月废气监督监测 | 南京汽车集团有限公司 | 水环境,大气环境,土壤污染监管,环境风险管控 | 汽车整车制造 |  |  | DA016新涂点补排风废气排气筒出口 | 邻二甲苯 | 2025-05-09 | [6 empty] | <0.004 | <0.004 |  |  | mg/m3 | 否 |  |  | 否
江北新区2025年5月废气监督监测 | 南京汽车集团有限公司 | 水环境,大气环境,土壤污染监管,环境风险管控 | 汽车整车制造 |  |  | DA016新涂点补排风废气排气筒出口 | 苯乙烯 | 2025-05-09 | [6 empty] | <0.004 | <0.004 |  |  | mg/m3 | 否 |  |  | 否
江北新区2025年5月废气监督监测 | 南京汽车集团有限公司 | 水环境,大气环境,土壤污染监管,环境风险管控 | 汽车整车制造 | 大气污染物综合排放标准（昆山站）(DB32/4041—2021) | 表1 大气污染物有组织排放限值,最高允许排放浓度,碳黑尘、染料尘 | DA016新涂点补排风废气排气筒出口 | 颗粒物 | 2025-05-09 | [6 empty] | <1 | <1 | 15 |  | mg/m3 | 否 |  |  | 是
江北新区2025年5月废气监督监测 | 南京汽车集团有限公司 | 水环境,大气环境,土壤污染监管,环境风险管控 | 汽车整车制造 | 表面涂装（汽车制造业）挥发性有机物排放标准(DB32/2862—2016) | 排气筒VOCs排放限值 | DA016新涂点补排风废气排气筒出口 | 二甲苯（总量） | 2025-05-09 | [6 empty] | <0.0013 | <0.0013 | 12 |  | mg/m3 | 否 |  |  | 是
江北新区2025年5月废气监督监测 | 南京汽车集团有限公司 | 水环境,大气环境,土壤污染监管,环境风险管控 | 汽车整车制造 | 不作评价（昆山）(ks) | 废气 | DA016新涂点补排风废气排气筒出口 | 乙苯 | 2025-05-09 | [6 empty] | <0.006 | <0.006 |  |  | mg/m3 | 否 |  |  | 否
江北新区2025年5月废气监督监测 | 南京汽车集团有限公司 | 水环境,大气环境,土壤污染监管,环境风险管控 | 汽车整车制造 | 不作评价（昆山）(ks) | 废气 | DA016新涂点补排风废气排气筒出口 | 间二甲苯+对二甲苯 | 2025-05-09 | [6 empty] | <0.009 | <0.009 |  |  | mg/m3 | 否 |  |  | 否
江北新区2025年5月废气监督监测 | 南京汽车集团有限公司 | 水环境,大气环境,土壤污染监管,环境风险管控 | 汽车整车制造 | 工业炉窑大气污染排放标准(DB 32/3728-2019) | 表1 | DA012新涂电泳烘干一区排烟废气排气筒出口 | 烟气黑度 | 2025-05-06 | [6 empty] | <1 | <1 | 1 |  | 级 | 否 |  |  | 是
江北新区2025年5月废气监督监测 | 南京汽车集团有限公司 | 水环境,大气环境,土壤污染监管,环境风险管控 | 汽车整车制造 | 工业炉窑大气污染排放标准(DB 32/3728-2019) | 表1 | DA012新涂电泳烘干一区排烟废气排气筒出口 | 二氧化硫 | 2025-05-06 | [6 empty] | <3 | <3 | 80 |  | mg/m3 | 否 |  |  | 是
江北新区2025年5月废气监督监测 | 南京汽车集团有限公司 | 水环境,大气环境,土壤污染监管,环境风险管控 | 汽车整车制造 | 工业炉窑大气污染排放标准(DB 32/3728-2019) | 表1 | DA012新涂电泳烘干一区排烟废气排气筒出口 | 颗粒物 | 2025-05-06 | [6 empty] | 2 | 1.6 | 20 |  | mg/m3 | 否 |  |  | 是
江北新区2025年5月废气监督监测 | 南京汽车集团有限公司 | 水环境,大气环境,土壤污染监管,环境风险管控 | 汽车整车制造 | 工业炉窑大气污染排放标准(DB 32/3728-2019) | 表1 | DA012新涂电泳烘干一区排烟废气排气筒出口 | 氮氧化物 | 2025-05-06 | [6 empty] | 98 | 79 | 180 |  | mg/m3 | 否 |  |  | 是
江北新区2025年5月废气监督监测 | 南京汽车集团有限公司 | 水环境,大气环境,土壤污染监管,环境风险管控 | 汽车整车制造 | 恶臭污染物排放标准(GB14554-93) | （表2）恶臭污染物排放标准值,排气筒高度15m | DA044污水站废气排气筒出口 | 臭气浓度 | 2025-05-06 | [6 empty] | 112 | 112 | 2000 |  | 无量纲 | 否 |  |  | 是
江北新区2025年5月废气监督监测 | 南京汽车集团有限公司 | 水环境,大气环境,土壤污染监管,环境风险管控 | 汽车整车制造 | 恶臭污染物排放标准(GB14554-93) | （表2）恶臭污染物排放标准值,排气筒高度15m | DA044污水站废气排气筒出口 | 氨 | 2025-05-06 | [6 empty] | 0.00521 | 0.00521 | 4.9 |  | kg/h | 否 |  |  | 是
江北新区2025年5月废气监督监测 | 南京汽车集团有限公司 | 水环境,大气环境,土壤污染监管,环境风险管控 | 汽车整车制造 | 江苏省地方标准大气污染物综合排放标准(DB32/4041-2021) | 表1 大气污染物有组织排放限值,其他 | DA044污水站废气排气筒出口 | 非甲烷总烃 | 2025-05-06 | [6 empty] | 2.73 | 2.73 | 60 |  | mg/m3 | 否 |  |  | 是
江北新区2025年5月废气监督监测 | 南京汽车集团有限公司 | 水环境,大气环境,土壤污染监管,环境风险管控 | 汽车整车制造 | 恶臭污染物排放标准(GB14554-93) | （表2）恶臭污染物排放标准值,排气筒高度15m | DA044污水站废气排气筒出口 | 硫化氢 | 2025-05-06 | [6 empty] | 0.0000661 | 0.0000661 | 0.33 |  | kg/h | 否 |  |  | 是
江北新区2025年5月废气监督监测 | 南京汽车集团有限公司 | 水环境,大气环境,土壤污染监管,环境风险管控 | 汽车整车制造 | 工业炉窑大气污染排放标准(DB 32/3728-2019) | 表1 | DA005新涂PVC烘干三区排烟废气排气筒出口 | 二氧化硫 | 2025-05-07 | [6 empty] | <3 | <3 | 80 |  | mg/m3 | 否 |  |  | 是
江北新区2025年5月废气监督监测 | 南京汽车集团有限公司 | 水环境,大气环境,土壤污染监管,环境风险管控 | 汽车整车制造 | 工业炉窑大气污染排放标准(DB 32/3728-2019) | 表1 | DA005新涂PVC烘干三区排烟废气排气筒出口 | 烟气黑度 | 2025-05-07 | [6 empty] | <1 | <1 | 1 |  | 级 | 否 |  |  | 是
江北新区2025年5月废气监督监测 | 南京汽车集团有限公司 | 水环境,大气环境,土壤污染监管,环境风险管控 | 汽车整车制造 | 工业炉窑大气污染排放标准(DB 32/3728-2019) | 表1 | DA005新涂PVC烘干三区排烟废气排气筒出口 | 颗粒物 | 2025-05-07 | [6 empty] | <1 | <1 | 20 |  | mg/m3 | 否 |  |  | 是
江北新区2025年5月废气监督监测 | 南京汽车集团有限公司 | 水环境,大气环境,土壤污染监管,环境风险管控 | 汽车整车制造 | 工业炉窑大气污染排放标准(DB 32/3728-2019) | 表1 | DA005新涂PVC烘干三区排烟废气排气筒出口 | 氮氧化物 | 2025-05-07 | [6 empty] | 21 | 38 | 180 |  | mg/m3 | 否 |  |  | 是
江北新区2025年5月废气监督监测 | 南京汽车集团有限公司 | 水环境,大气环境,土壤污染监管,环境风险管控 | 汽车整车制造 | 大气污染物综合排放标准（昆山站）(DB32/4041—2021) | 表1 大气污染物有组织排放限值,最高允许排放浓度,其他 | DA002 南汽FQ10总装检测废气4废气排气筒出口 | 颗粒物 | 2025-05-08 | [6 empty] | <1 | <1 | 20 |  | mg/m3 | 否 |  |  | 是
江北新区2025年5月废气监督监测 | 南京汽车集团有限公司 | 水环境,大气环境,土壤污染监管,环境风险管控 | 汽车整车制造 | 大气污染物综合排放标准（昆山站）(DB32/4041—2021) | 表1 大气污染物有组织排放限值,最高允许排放浓度,其他 | DA002 南汽FQ10总装检测废气4废气排气筒出口 | 氮氧化物 | 2025-05-08 | [6 empty] | <3 | <3 | 100 |  | mg/m3 | 否 |  |  | 是
江北新区2025年5月废气监督监测 | 南京汽车集团有限公司 | 水环境,大气环境,土壤污染监管,环境风险管控 | 汽车整车制造 | 江苏省大气综合排放标准(DB32/4041-2021) | 表1 大气污染物有组织排放限值 | DA002 南汽FQ10总装检测废气4废气排气筒出口 | 非甲烷总烃 | 2025-05-08 | [6 empty] | 1.77 | 1.77 | 60 |  | mg/m3 | 否 |  |  | 是
江北新区2025年5月废气监督监测 | 南京汽车集团有限公司 | 水环境,大气环境,土壤污染监管,环境风险管控 | 汽车整车制造 | 表面涂装（汽车制造业）挥发性有机物排放标准(DB32/2862—2016) | 排气筒VOCs排放限值,乘用车 | DA039 NSE缸体排气筒出口 | 总挥发性有机物 | 2025-05-09 | [6 empty] | 0.07 | 0.07 | 30 |  | mg/m3 | 否 |  |  | 是
江北新区2025年5月废气监督监测 | 南京汽车集团有限公司 | 水环境,大气环境,土壤污染监管,环境风险管控 | 汽车整车制造 | 江苏省地方标准大气污染物综合排放标准(DB32/4041-2021) | 表1 大气污染物有组织排放限值,燃烧（焚烧、氧化）装置、固定式内燃机、发动机制造测试工艺 | DA029 南汽FQ11技术中心热试废气排气筒出口 | 氮氧化物 | 2025-05-08 | [6 empty] | 3 | 3 | 200 |  | mg/m3 | 否 |  |  | 是
江北新区2025年5月废气监督监测 | 南京汽车集团有限公司 | 水环境,大气环境,土壤污染监管,环境风险管控 | 汽车整车制造 | 江苏省地方标准大气污染物综合排放标准(DB32/4041-2021) | 表1 大气污染物有组织排放限值,其他 | DA029 南汽FQ11技术中心热试废气排气筒出口 | 非甲烷总烃 | 2025-05-08 | [6 empty] | 1.33 | 1.33 | 60 |  | mg/m3 | 否 |  |  | 是
江北新区2025年5月废气监督监测 | 南京汽车集团有限公司 | 水环境,大气环境,土壤污染监管,环境风险管控 | 汽车整车制造 | 工业炉窑大气污染排放标准(DB 32/3728-2019) | 表1 | DA014新涂电泳烘干四区排烟废气排气筒出口 | 颗粒物 | 2025-05-06 | [6 empty] | <1 | <1 | 20 |  | mg/m3 | 否 |  |  | 是
江北新区2025年5月废气监督监测 | 南京汽车集团有限公司 | 水环境,大气环境,土壤污染监管,环境风险管控 | 汽车整车制造 | 工业炉窑大气污染排放标准(DB 32/3728-2019) | 表1 | DA014新涂电泳烘干四区排烟废气排气筒出口 | 二氧化硫 | 2025-05-06 | [6 empty] | <3 | <3 | 80 |  | mg/m3 | 否 |  |  | 是
江北新区2025年5月废气监督监测 | 南京汽车集团有限公司 | 水环境,大气环境,土壤污染监管,环境风险管控 | 汽车整车制造 | 工业炉窑大气污染排放标准(DB 32/3728-2019) | 表1 | DA014新涂电泳烘干四区排烟废气排气筒出口 | 烟气黑度 | 2025-05-06 | [6 empty] | <1 | <1 | 1 |  | 级 | 否 |  |  | 是
江北新区2025年5月废气监督监测 | 南京汽车集团有限公司 | 水环境,大气环境,土壤污染监管,环境风险管控 | 汽车整车制造 | 工业炉窑大气污染排放标准(DB 32/3728-2019) | 表1 | DA014新涂电泳烘干四区排烟废气排气筒出口 | 氮氧化物 | 2025-05-06 | [6 empty] | 135 | 128 | 180 |  | mg/m3 | 否 |  |  | 是
江北新区2025年5月废气监督监测 | 南京汽车集团有限公司 | 水环境,大气环境,土壤污染监管,环境风险管控 | 汽车整车制造 | 工业炉窑大气污染排放标准(DB 32/3728-2019) | 表1 | DA003新涂电泳烘干五区排烟废气排气筒出口 | 二氧化硫 | 2025-05-07 | [6 empty] | <3 | <3 | 80 |  | mg/m3 | 否 |  |  | 是
江北新区2025年5月废气监督监测 | 南京汽车集团有限公司 | 水环境,大气环境,土壤污染监管,环境风险管控 | 汽车整车制造 | 工业炉窑大气污染排放标准(DB 32/3728-2019) | 表1 | DA003新涂电泳烘干五区排烟废气排气筒出口 | 颗粒物 | 2025-05-07 | [6 empty] | 1.2 | 1.5 | 20 |  | mg/m3 | 否 |  |  | 是
江北新区2025年5月废气监督监测 | 南京汽车集团有限公司 | 水环境,大气环境,土壤污染监管,环境风险管控 | 汽车整车制造 | 工业炉窑大气污染排放标准(DB 32/3728-2019) | 表1 | DA003新涂电泳烘干五区排烟废气排气筒出口 | 氮氧化物 | 2025-05-07 | [6 empty] | 43 | 55 | 180 |  | mg/m3 | 否 |  |  | 是
江北新区2025年5月废气监督监测 | 南京汽车集团有限公司 | 水环境,大气环境,土壤污染监管,环境风险管控 | 汽车整车制造 | 工业炉窑大气污染排放标准(DB 32/3728-2019) | 表1 | DA003新涂电泳烘干五区排烟废气排气筒出口 | 烟气黑度 | 2025-05-07 | [6 empty] | <1 | <1 | 1 |  | 级 | 否 |  |  | 是
江北新区2025年5月废气监督监测 | 南京汽车集团有限公司 | 水环境,大气环境,土壤污染监管,环境风险管控 | 汽车整车制造 | 工业炉窑大气污染排放标准(DB 32/3728-2019) | 表1 | DA011新涂面漆烘干五区排烟废气排气筒出口 | 颗粒物 | 2025-05-07 | [6 empty] | 2.3 | 2.8 | 20 |  | mg/m3 | 否 |  |  | 是
江北新区2025年5月废气监督监测 | 南京汽车集团有限公司 | 水环境,大气环境,土壤污染监管,环境风险管控 | 汽车整车制造 | 工业炉窑大气污染排放标准(DB 32/3728-2019) | 表1 | DA011新涂面漆烘干五区排烟废气排气筒出口 | 烟气黑度 | 2025-05-07 | [6 empty] | <1 | <1 | 1 |  | 级 | 否 |  |  | 是
江北新区2025年5月废气监督监测 | 南京汽车集团有限公司 | 水环境,大气环境,土壤污染监管,环境风险管控 | 汽车整车制造 | 工业炉窑大气污染排放标准(DB 32/3728-2019) | 表1 | DA011新涂面漆烘干五区排烟废气排气筒出口 | 二氧化硫 | 2025-05-07 | [6 empty] | 5 | 6 | 80 |  | mg/m3 | 否 |  |  | 是
江北新区2025年5月废气监督监测 | 南京汽车集团有限公司 | 水环境,大气环境,土壤污染监管,环境风险管控 | 汽车整车制造 | 工业炉窑大气污染排放标准(DB 32/3728-2019) | 表1 | DA011新涂面漆烘干五区排烟废气排气筒出口 | 氮氧化物 | 2025-05-07 | [6 empty] | 58 | 70 | 180 |  | mg/m3 | 否 |  |  | 是
江北新区2025年5月废气监督监测 | 南京汽车集团有限公司 | 水环境,大气环境,土壤污染监管,环境风险管控 | 汽车整车制造 | 不作评价（昆山）(ks) | 废气 | DA018 新涂喷漆排风 废气排气筒出口 | 非甲烷总烃 | 2025-05-09 | [6 empty] | 2.1 | 2.1 |  |  | mg/m3 | 否 |  |  | 否
江北新区2025年5月废气监督监测 | 南京汽车集团有限公司 | 水环境,大气环境,土壤污染监管,环境风险管控 | 汽车整车制造 | 不评价(1) | 不评价 | DA018 新涂喷漆排风 废气排气筒出口 | 苯 | 2025-05-09 | [6 empty] | <0.004 | <0.004 |  |  | mg/m3 | 否 |  |  | 否
江北新区2025年5月废气监督监测 | 南京汽车集团有限公司 | 水环境,大气环境,土壤污染监管,环境风险管控 | 汽车整车制造 | 表面涂装（汽车制造业）挥发性有机物排放标准(DB32/2862—2016) | 排气筒VOCs排放限值 | DA018 新涂喷漆排风 废气排气筒出口 | 二甲苯（总量） | 2025-05-09 | [6 empty] | <0.0013 | <0.0013 | 12 |  | mg/m3 | 否 |  |  | 是
江北新区2025年5月废气监督监测 | 南京汽车集团有限公司 | 水环境,大气环境,土壤污染监管,环境风险管控 | 汽车整车制造 | 不作评价（昆山）(ks) | 废气 | DA018 新涂喷漆排风 废气排气筒出口 | 乙苯 | 2025-05-09 | [6 empty] | <0.006 | <0.006 |  |  | mg/m3 | 否 |  |  | 否
江北新区2025年5月废气监督监测 | 南京汽车集团有限公司 | 水环境,大气环境,土壤污染监管,环境风险管控 | 汽车整车制造 | 工业炉窑大气污染排放标准(DB 32/3728-2019) | 表1 | DA018 新涂喷漆排风 废气排气筒出口 | 颗粒物 | 2025-05-09 | [6 empty] | <1 | <1 | 20 |  | mg/m3 | 否 |  |  | 是
江北新区2025年5月废气监督监测 | 南京汽车集团有限公司 | 水环境,大气环境,土壤污染监管,环境风险管控 | 汽车整车制造 | 工业炉窑大气污染排放标准(DB 32/3728-2019) | 表1 | DA018 新涂喷漆排风 废气排气筒出口 | 烟气黑度 | 2025-05-09 | [6 empty] | <1 | <1 | 1 |  | 级 | 否 |  |  | 是
江北新区2025年5月废气监督监测 | 南京汽车集团有限公司 | 水环境,大气环境,土壤污染监管,环境风险管控 | 汽车整车制造 | 不作评价（昆山）(ks) | 废气 | DA018 新涂喷漆排风 废气排气筒出口 | 间二甲苯+对二甲苯 | 2025-05-09 | [6 empty] | <0.009 | <0.009 |  |  | mg/m3 | 否 |  |  | 否
江北新区2025年5月废气监督监测 | 南京汽车集团有限公司 | 水环境,大气环境,土壤污染监管,环境风险管控 | 汽车整车制造 |  |  | DA018 新涂喷漆排风 废气排气筒出口 | 邻二甲苯 | 2025-05-09 | [6 empty] | <0.004 | <0.004 |  |  | mg/m3 | 否 |  |  | 否
江北新区2025年5月废气监督监测 | 南京汽车集团有限公司 | 水环境,大气环境,土壤污染监管,环境风险管控 | 汽车整车制造 | 工业炉窑大气污染排放标准(DB 32/3728-2019) | 表1 | DA018 新涂喷漆排风 废气排气筒出口 | 二氧化硫 | 2025-05-09 | [6 empty] | <3 | <3 | 80 |  | mg/m3 | 否 |  |  | 是
江北新区2025年5月废气监督监测 | 南京汽车集团有限公司 | 水环境,大气环境,土壤污染监管,环境风险管控 | 汽车整车制造 | 表面涂装（汽车制造业）挥发性有机物排放标准(DB32/2862—2016) | 排气筒VOCs排放限值 | DA018 新涂喷漆排风 废气排气筒出口 | 苯系物 | 2025-05-09 | [6 empty] | <0.0031 | <0.0031 | 20 |  | mg/m3 | 否 |  |  | 是
江北新区2025年5月废气监督监测 | 南京汽车集团有限公司 | 水环境,大气环境,土壤污染监管,环境风险管控 | 汽车整车制造 | 工业炉窑大气污染排放标准(DB 32/3728-2019) | 表1 | DA018 新涂喷漆排风 废气排气筒出口 | 氮氧化物 | 2025-05-09 | [6 empty] | <3 | <3 | 180 |  | mg/m3 | 否 |  |  | 是
江北新区2025年5月废气监督监测 | 南京汽车集团有限公司 | 水环境,大气环境,土壤污染监管,环境风险管控 | 汽车整车制造 |  |  | DA018 新涂喷漆排风 废气排气筒出口 | 苯乙烯 | 2025-05-09 | [6 empty] | <0.004 | <0.004 |  |  | mg/m3 | 否 |  |  | 否
江北新区2025年5月废气监督监测 | 南京汽车集团有限公司 | 水环境,大气环境,土壤污染监管,环境风险管控 | 汽车整车制造 | 不作评价（昆山）(ks) | 废气 | DA018 新涂喷漆排风 废气排气筒出口 | 甲苯 | 2025-05-09 | [6 empty] | <0.004 | <0.004 |  |  | mg/m3 | 否 |  |  | 否
江北新区2025年5月废气监督监测 | 南京汽车集团有限公司 | 水环境,大气环境,土壤污染监管,环境风险管控 | 汽车整车制造 | 工业炉窑大气污染排放标准(DB 32/3728-2019) | 表1 | DA008新涂面漆烘干三区排烟废气排气筒出口 | 二氧化硫 | 2025-05-07 | [6 empty] | <3 | <3 | 80 |  | mg/m3 | 否 |  |  | 是
江北新区2025年5月废气监督监测 | 南京汽车集团有限公司 | 水环境,大气环境,土壤污染监管,环境风险管控 | 汽车整车制造 | 工业炉窑大气污染排放标准(DB 32/3728-2019) | 表1 | DA008新涂面漆烘干三区排烟废气排气筒出口 | 烟气黑度 | 2025-05-07 | [6 empty] | <1 | <1 | 1 |  | 级 | 否 |  |  | 是
江北新区2025年5月废气监督监测 | 南京汽车集团有限公司 | 水环境,大气环境,土壤污染监管,环境风险管控 | 汽车整车制造 | 工业炉窑大气污染排放标准(DB 32/3728-2019) | 表1 | DA008新涂面漆烘干三区排烟废气排气筒出口 | 氮氧化物 | 2025-05-07 | [6 empty] | 39 | 41 | 180 |  | mg/m3 | 否 |  |  | 是
江北新区2025年5月废气监督监测 | 南京汽车集团有限公司 | 水环境,大气环境,土壤污染监管,环境风险管控 | 汽车整车制造 | 工业炉窑大气污染排放标准(DB 32/3728-2019) | 表1 | DA008新涂面漆烘干三区排烟废气排气筒出口 | 颗粒物 | 2025-05-07 | [6 empty] | 1.9 | 2 | 20 |  | mg/m3 | 否 |  |  | 是
江北新区2025年5月废气监督监测 | 南京汽车集团有限公司 | 水环境,大气环境,土壤污染监管,环境风险管控 | 汽车整车制造 | 表面涂装（汽车制造业）挥发性有机物排放标准(DB32/2862—2016) | 排气筒VOCs排放限值,乘用车 | DA040 NSE缸盖排气筒出口 | 总挥发性有机物 | 2025-05-09 | [6 empty] | 0.344 | 0.344 | 30 |  | mg/m3 | 否 |  |  | 是
江北新区2025年5月废气监督监测 | 南京汽车集团有限公司 | 水环境,大气环境,土壤污染监管,环境风险管控 | 汽车整车制造 | 工业炉窑大气污染排放标准(DB 32/3728-2019) | 表1 | DA006新涂面漆烘干一区排烟废气排气筒出口 | 烟气黑度 | 2025-05-07 | [6 empty] | <1 | <1 | 1 |  | 级 | 否 |  |  | 是
江北新区2025年5月废气监督监测 | 南京汽车集团有限公司 | 水环境,大气环境,土壤污染监管,环境风险管控 | 汽车整车制造 | 工业炉窑大气污染排放标准(DB 32/3728-2019) | 表1 | DA006新涂面漆烘干一区排烟废气排气筒出口 | 颗粒物 | 2025-05-07 | [6 empty] | <1 | <1 | 20 |  | mg/m3 | 否 |  |  | 是
江北新区2025年5月废气监督监测 | 南京汽车集团有限公司 | 水环境,大气环境,土壤污染监管,环境风险管控 | 汽车整车制造 | 工业炉窑大气污染排放标准(DB 32/3728-2019) | 表1 | DA006新涂面漆烘干一区排烟废气排气筒出口 | 二氧化硫 | 2025-05-07 | [6 empty] | <3 | <3 | 80 |  | mg/m3 | 否 |  |  | 是
江北新区2025年5月废气监督监测 | 南京汽车集团有限公司 | 水环境,大气环境,土壤污染监管,环境风险管控 | 汽车整车制造 | 工业炉窑大气污染排放标准(DB 32/3728-2019) | 表1 | DA006新涂面漆烘干一区排烟废气排气筒出口 | 氮氧化物 | 2025-05-07 | [6 empty] | 99 | 108 | 180 |  | mg/m3 | 否 |  |  | 是
江北新区2025年5月废气监督监测 | 南京汽车集团有限公司 | 水环境,大气环境,土壤污染监管,环境风险管控 | 汽车整车制造 | 大气污染物综合排放标准（昆山站）(DB32/4041—2021) | 表1 大气污染物有组织排放限值,最高允许排放浓度,其他 | DA038 NSE曲轴排气筒出口 | 颗粒物 | 2025-05-09 | [6 empty] | 1.1 | 1.1 | 20 |  | mg/m3 | 否 |  |  | 是
江北新区2025年5月废气监督监测 | 南京汽车集团有限公司 | 水环境,大气环境,土壤污染监管,环境风险管控 | 汽车整车制造 | 表面涂装（汽车制造业）挥发性有机物排放标准(DB32/2862—2016) | 排气筒VOCs排放限值,乘用车 | DA038 NSE曲轴排气筒出口 | 总挥发性有机物 | 2025-05-09 | [6 empty] | 0.137 | 0.137 | 30 |  | mg/m3 | 否 |  |  | 是
江北新区2025年5月废气监督监测 | 南京汽车集团有限公司 | 水环境,大气环境,土壤污染监管,环境风险管控 | 汽车整车制造 | 工业炉窑大气污染排放标准(DB 32/3728-2019) | 表1 | DA017新涂电泳二区烘干排烟废气排气筒出口 | 氮氧化物 | 2025-05-07 | [6 empty] | 35 | 36 | 180 |  | mg/m3 | 否 |  |  | 是
江北新区2025年5月废气监督监测 | 南京汽车集团有限公司 | 水环境,大气环境,土壤污染监管,环境风险管控 | 汽车整车制造 | 工业炉窑大气污染排放标准(DB 32/3728-2019) | 表1 | DA017新涂电泳二区烘干排烟废气排气筒出口 | 烟气黑度 | 2025-05-07 | [6 empty] | <1 | <1 | 1 |  | 级 | 否 |  |  | 是
江北新区2025年5月废气监督监测 | 南京汽车集团有限公司 | 水环境,大气环境,土壤污染监管,环境风险管控 | 汽车整车制造 | 工业炉窑大气污染排放标准(DB 32/3728-2019) | 表1 | DA017新涂电泳二区烘干排烟废气排气筒出口 | 颗粒物 | 2025-05-07 | [6 empty] | <1 | <1 | 20 |  | mg/m3 | 否 |  |  | 是
江北新区2025年5月废气监督监测 | 南京汽车集团有限公司 | 水环境,大气环境,土壤污染监管,环境风险管控 | 汽车整车制造 | 工业炉窑大气污染排放标准(DB 32/3728-2019) | 表1 | DA017新涂电泳二区烘干排烟废气排气筒出口 | 二氧化硫 | 2025-05-07 | [6 empty] | <3 | <3 | 80 |  | mg/m3 | 否 |  |  | 是
江北新区2025年5月废气监督监测 | 南京汽车集团有限公司 | 水环境,大气环境,土壤污染监管,环境风险管控 | 汽车整车制造 | 工业炉窑大气污染排放标准(DB 32/3728-2019) | 表1 | DA009新涂面漆烘干四区排烟废气排气筒出口 | 二氧化硫 | 2025-05-06 | [6 empty] | 3 | 3 | 80 |  | mg/m3 | 否 |  |  | 是
江北新区2025年5月废气监督监测 | 南京汽车集团有限公司 | 水环境,大气环境,土壤污染监管,环境风险管控 | 汽车整车制造 | 工业炉窑大气污染排放标准(DB 32/3728-2019) | 表1 | DA009新涂面漆烘干四区排烟废气排气筒出口 | 烟气黑度 | 2025-05-06 | [6 empty] | <1 | <1 | 1 |  | 级 | 否 |  |  | 是
江北新区2025年5月废气监督监测 | 南京汽车集团有限公司 | 水环境,大气环境,土壤污染监管,环境风险管控 | 汽车整车制造 | 工业炉窑大气污染排放标准(DB 32/3728-2019) | 表1 | DA009新涂面漆烘干四区排烟废气排气筒出口 | 颗粒物 | 2025-05-06 | [6 empty] | 1.4 | 1.6 | 20 |  | mg/m3 | 否 |  |  | 是
江北新区2025年5月废气监督监测 | 南京汽车集团有限公司 | 水环境,大气环境,土壤污染监管,环境风险管控 | 汽车整车制造 | 工业炉窑大气污染排放标准(DB 32/3728-2019) | 表1 | DA009新涂面漆烘干四区排烟废气排气筒出口 | 氮氧化物 | 2025-05-06 | [6 empty] | 61 | 69 | 180 |  | mg/m3 | 否 |  |  | 是
江北新区2025年5月废气监督监测 | 南京汽车集团有限公司 | 水环境,大气环境,土壤污染监管,环境风险管控 | 汽车整车制造 | 工业炉窑大气污染排放标准(DB 32/3728-2019) | 表1 | DA004新涂PVC烘干二区排烟废气排气筒出口 | 二氧化硫 | 2025-05-08 | [6 empty] | <3 | <3 | 80 |  | mg/m3 | 否 |  |  | 是
江北新区2025年5月废气监督监测 | 南京汽车集团有限公司 | 水环境,大气环境,土壤污染监管,环境风险管控 | 汽车整车制造 | 工业炉窑大气污染排放标准(DB 32/3728-2019) | 表1 | DA004新涂PVC烘干二区排烟废气排气筒出口 | 氮氧化物 | 2025-05-08 | [6 empty] | 98 | 99 | 180 |  | mg/m3 | 否 |  |  | 是
江北新区2025年5月废气监督监测 | 南京汽车集团有限公司 | 水环境,大气环境,土壤污染监管,环境风险管控 | 汽车整车制造 | 工业炉窑大气污染排放标准(DB 32/3728-2019) | 表1 | DA004新涂PVC烘干二区排烟废气排气筒出口 | 颗粒物 | 2025-05-08 | [6 empty] | <1 | <1 | 20 |  | mg/m3 | 否 |  |  | 是
江北新区2025年5月废气监督监测 | 南京汽车集团有限公司 | 水环境,大气环境,土壤污染监管,环境风险管控 | 汽车整车制造 | 工业炉窑大气污染排放标准(DB 32/3728-2019) | 表1 | DA004新涂PVC烘干二区排烟废气排气筒出口 | 烟气黑度 | 2025-05-08 | [6 empty] | <1 | <1 | 1 |  | 级 | 否 |  |  | 是
江北新区2025年5月废气监督监测 | 南京汽车集团有限公司 | 水环境,大气环境,土壤污染监管,环境风险管控 | 汽车整车制造 | 表面涂装（汽车制造业）挥发性有机物排放标准(DB32/2862—2016) | 排气筒VOCs排放限值,乘用车 | DA031 NSE凸轮轴排气筒出口 | 总挥发性有机物 | 2025-05-09 | [6 empty] | 0.232 | 0.232 | 30 |  | mg/m3 | 否 |  |  | 是
江北新区2025年5月废气监督监测 | 南京汽车集团有限公司 | 水环境,大气环境,土壤污染监管,环境风险管控 | 汽车整车制造 | 工业炉窑大气污染排放标准(DB 32/3728-2019) | 表1 | DA013新涂电泳烘干三区排烟废气排气筒出口 | 二氧化硫 | 2025-05-09 | [6 empty] | <3 | <3 | 80 |  | mg/m3 | 否 |  |  | 是
江北新区2025年5月废气监督监测 | 南京汽车集团有限公司 | 水环境,大气环境,土壤污染监管,环境风险管控 | 汽车整车制造 | 工业炉窑大气污染排放标准(DB 32/3728-2019) | 表1 | DA013新涂电泳烘干三区排烟废气排气筒出口 | 颗粒物 | 2025-05-09 | [6 empty] | 1.3 | 1.4 | 20 |  | mg/m3 | 否 |  |  | 是
江北新区2025年5月废气监督监测 | 南京汽车集团有限公司 | 水环境,大气环境,土壤污染监管,环境风险管控 | 汽车整车制造 | 工业炉窑大气污染排放标准(DB 32/3728-2019) | 表1 | DA013新涂电泳烘干三区排烟废气排气筒出口 | 烟气黑度 | 2025-05-09 | [6 empty] | <1 | <1 | 1 |  | 级 | 否 |  |  | 是
江北新区2025年5月废气监督监测 | 南京汽车集团有限公司 | 水环境,大气环境,土壤污染监管,环境风险管控 | 汽车整车制造 | 工业炉窑大气污染排放标准(DB 32/3728-2019) | 表1 | DA013新涂电泳烘干三区排烟废气排气筒出口 | 氮氧化物 | 2025-05-09 | [6 empty] | 44 | 48 | 180 |  | mg/m3 | 否 |  |  | 是
江北新区2025年5月废气监督监测 | 南京汽车集团有限公司 | 水环境,大气环境,土壤污染监管,环境风险管控 | 汽车整车制造 | 表面涂装（汽车制造业）挥发性有机物排放标准(DB32/2862—2016) | 排气筒VOCs排放限值 | DA024 新涂烘房RTO排风废气排气筒出口 | 苯系物 | 2025-05-09 | [6 empty] | <0.0031 | <0.0031 | 20 |  | mg/m3 | 否 |  |  | 是
江北新区2025年5月废气监督监测 | 南京汽车集团有限公司 | 水环境,大气环境,土壤污染监管,环境风险管控 | 汽车整车制造 | 工业炉窑大气污染排放标准(DB 32/3728-2019) | 表1 | DA024 新涂烘房RTO排风废气排气筒出口 | 氮氧化物 | 2025-05-09 | [6 empty] | <3 | <3 | 180 |  | mg/m3 | 否 |  |  | 是
江北新区2025年5月废气监督监测 | 南京汽车集团有限公司 | 水环境,大气环境,土壤污染监管,环境风险管控 | 汽车整车制造 | 表面涂装（汽车制造业）挥发性有机物排放标准(DB32/2862—2016) | 排气筒VOCs排放限值 | DA024 新涂烘房RTO排风废气排气筒出口 | 二甲苯（总量） | 2025-05-09 | [6 empty] | <0.0013 | <0.0013 | 12 |  | mg/m3 | 否 |  |  | 是
江北新区2025年5月废气监督监测 | 南京汽车集团有限公司 | 水环境,大气环境,土壤污染监管,环境风险管控 | 汽车整车制造 | 不作评价（昆山）(ks) | 废气 | DA024 新涂烘房RTO排风废气排气筒出口 | 非甲烷总烃 | 2025-05-09 | [6 empty] | 1.51 | 1.51 |  |  | mg/m3 | 否 |  |  | 否
江北新区2025年5月废气监督监测 | 南京汽车集团有限公司 | 水环境,大气环境,土壤污染监管,环境风险管控 | 汽车整车制造 | 不作评价（昆山）(ks) | 废气 | DA024 新涂烘房RTO排风废气排气筒出口 | 乙苯 | 2025-05-09 | [6 empty] | <0.006 | <0.006 |  |  | mg/m3 | 否 |  |  | 否
江北新区2025年5月废气监督监测 | 南京汽车集团有限公司 | 水环境,大气环境,土壤污染监管,环境风险管控 | 汽车整车制造 | 表面涂装（汽车制造业）挥发性有机物排放标准(DB32/2862—2016) | 排气筒VOCs排放限值,乘用车 | DA024 新涂烘房RTO排风废气排气筒出口 | 总挥发性有机物 | 2025-05-09 | [6 empty] | <0.106 | <0.106 | 30 |  | mg/m3 | 否 |  |  | 是
江北新区2025年5月废气监督监测 | 南京汽车集团有限公司 | 水环境,大气环境,土壤污染监管,环境风险管控 | 汽车整车制造 |  |  | DA024 新涂烘房RTO排风废气排气筒出口 | 邻二甲苯 | 2025-05-09 | [6 empty] | <0.004 | <0.004 |  |  | mg/m3 | 否 |  |  | 否
江北新区2025年5月废气监督监测 | 南京汽车集团有限公司 | 水环境,大气环境,土壤污染监管,环境风险管控 | 汽车整车制造 | 不作评价（昆山）(ks) | 废气 | DA024 新涂烘房RTO排风废气排气筒出口 | 甲苯 | 2025-05-09 | [6 empty] | <0.004 | <0.004 |  |  | mg/m3 | 否 |  |  | 否
江北新区2025年5月废气监督监测 | 南京汽车集团有限公司 | 水环境,大气环境,土壤污染监管,环境风险管控 | 汽车整车制造 | 不作评价（昆山）(ks) | 废气 | DA024 新涂烘房RTO排风废气排气筒出口 | 间二甲苯+对二甲苯 | 2025-05-09 | [6 empty] | <0.009 | <0.009 |  |  | mg/m3 | 否 |  |  | 否
江北新区2025年5月废气监督监测 | 南京汽车集团有限公司 | 水环境,大气环境,土壤污染监管,环境风险管控 | 汽车整车制造 | 工业炉窑大气污染排放标准(DB 32/3728-2019) | 表1 | DA024 新涂烘房RTO排风废气排气筒出口 | 二氧化硫 | 2025-05-09 | [6 empty] | <3 | <3 | 80 |  | mg/m3 | 否 |  |  | 是
江北新区2025年5月废气监督监测 | 南京汽车集团有限公司 | 水环境,大气环境,土壤污染监管,环境风险管控 | 汽车整车制造 | 工业炉窑大气污染排放标准(DB 32/3728-2019) | 表1 | DA024 新涂烘房RTO排风废气排气筒出口 | 烟气黑度 | 2025-05-09 | [6 empty] | <1 | <1 | 1 |  | 级 | 否 |  |  | 是
江北新区2025年5月废气监督监测 | 南京汽车集团有限公司 | 水环境,大气环境,土壤污染监管,环境风险管控 | 汽车整车制造 | 不作评价（昆山）(ks) | 废气 | DA024 新涂烘房RTO排风废气排气筒出口 | 苯乙烯 | 2025-05-09 | [6 empty] | <0.004 | <0.004 |  |  | mg/m3 | 否 |  |  | 否
江北新区2025年5月废气监督监测 | 南京汽车集团有限公司 | 水环境,大气环境,土壤污染监管,环境风险管控 | 汽车整车制造 |  |  | DA024 新涂烘房RTO排风废气排气筒出口 | 苯 | 2025-05-09 | [6 empty] | <0.004 | <0.004 |  |  | mg/m3 | 否 |  |  | 否
江北新区2025年5月废气监督监测 | 南京汽车集团有限公司 | 水环境,大气环境,土壤污染监管,环境风险管控 | 汽车整车制造 | 工业炉窑大气污染排放标准(DB 32/3728-2019) | 表1 | DA024 新涂烘房RTO排风废气排气筒出口 | 颗粒物 | 2025-05-09 | [6 empty] | 1.7 | 1.7 | 20 |  | mg/m3 | 否 |  |  | 是
江北新区2025年5月废气监督监测 | 南京汽车集团有限公司 | 水环境,大气环境,土壤污染监管,环境风险管控 | 汽车整车制造 |  |  | DA016新涂点补排风废气排气筒出口 | 乙酸丁酯 | 2025-05-09 | [6 empty] | <0.005 | <0.005 |  |  | mg/m3 | 否 |  |  | 否
江北新区2025年5月废气监督监测 | 南京汽车集团有限公司 | 水环境,大气环境,土壤污染监管,环境风险管控 | 汽车整车制造 | 表面涂装（汽车制造业）挥发性有机物排放标准(DB32/2862—2016) | 排气筒VOCs排放限值,乘用车 | DA018 新涂喷漆排风 废气排气筒出口 | 总挥发性有机物 | 2025-05-09 | [6 empty] | 1.06 | 1.06 | 30 |  | mg/m3 | 否 |  |  | 是

## 废水排放
任务名称 | 企业名称 | 名录类别 | 行业类别 | 受纳水体 | 执行标准名称 | 执行标准条目名称 | 监测点 | 监测项目 | 监测日期 | 流量(m³/s) | 水温(°C) | 生产负荷(%) | 进口浓度 | 排放浓度 | 上限 | 下限 | 单位 | 是否超标 | 超标倍数 | 备注 | 是否有评价限值
江北新区2025年5月废水监督监测 | 南京化工园博瑞德水务有限公司 | 水环境,大气环境,土壤污染监管,环境风险管控 | 污水处理及其再生利用 |  |  |  | 废水总排口DW001(DW001) | 1，2，3，5-四氯苯 | 2025-05-07 |  |  |  | <0.00002 | <0.00002 |  |  | mg/L | 否 |  |  | 否
江北新区2025年5月废水监督监测 | 南京化工园博瑞德水务有限公司 | 水环境,大气环境,土壤污染监管,环境风险管控 | 污水处理及其再生利用 |  | 不评价的项目(null) | 废水不评价的项目 | 废水总排口DW001(DW001) | 1,4-二氯苯 | 2025-05-07 |  |  |  | <0.00023 | <0.00023 |  |  | mg/L | 否 |  |  | 否
江北新区2025年5月废水监督监测 | 南京化工园博瑞德水务有限公司 | 水环境,大气环境,土壤污染监管,环境风险管控 | 污水处理及其再生利用 |  |  |  | 废水总排口DW001(DW001) | 粪大肠菌群 | 2025-05-07 |  |  |  | 120 | <20 |  |  | MPN/L | 否 |  |  | 否
江北新区2025年5月废水监督监测 | 南京化工园博瑞德水务有限公司 | 水环境,大气环境,土壤污染监管,环境风险管控 | 污水处理及其再生利用 |  | 污水综合排放标准(GB8978-1996) | （表4）第二类污染物最高允许排放浓度（1998年1月1日后建的单位）,一切排污单位 ,一级标准 | 废水总排口DW001(DW001) | 2，4-二硝基氯苯 | 2025-05-07 |  |  |  | <0.00004 | <0.00004 | 0.5 |  | mg/L | 否 |  |  | 是
江北新区2025年5月废水监督监测 | 南京化工园博瑞德水务有限公司 | 水环境,大气环境,土壤污染监管,环境风险管控 | 污水处理及其再生利用 |  | 化学工业水污染物排放标准(（DB32/939-2020）) | 表2化工集中去废水处理厂主要水污染物排放限值 | 废水总排口DW001(DW001) | 总氮 | 2025-05-07 |  |  |  | 11.8 | 10.3 | 15 |  | mg/L | 否 |  |  | 是
江北新区2025年5月废水监督监测 | 南京化工园博瑞德水务有限公司 | 水环境,大气环境,土壤污染监管,环境风险管控 | 污水处理及其再生利用 |  | 不评价的项目(null) | 废水不评价的项目 | 废水总排口DW001(DW001) | 硝酸盐氮 | 2025-05-07 |  |  |  | 1.64 | 1.30 |  |  | mg/L | 否 |  |  | 否
江北新区2025年5月废水监督监测 | 南京化工园博瑞德水务有限公司 | 水环境,大气环境,土壤污染监管,环境风险管控 | 污水处理及其再生利用 |  |  |  | 废水总排口DW001(DW001) | 一氯甲烷 | 2025-05-07 |  |  |  | <0.0002 | <0.0002 |  |  | mg/L | 否 |  |  | 否
江北新区2025年5月废水监督监测 | 南京化工园博瑞德水务有限公司 | 水环境,大气环境,土壤污染监管,环境风险管控 | 污水处理及其再生利用 |  | 化学工业水污染物排放标准(（DB32/939-2020）) | 表4有机特征污染物排放限值,相关排污单位 | 废水总排口DW001(DW001) | 2，4-二氯酚 | 2025-05-07 |  |  |  | <0.0002 | <0.0002 | 0.6 |  | mg/L | 否 |  |  | 是
江北新区2025年5月废水监督监测 | 南京化工园博瑞德水务有限公司 | 水环境,大气环境,土壤污染监管,环境风险管控 | 污水处理及其再生利用 |  |  |  | 废水总排口DW001(DW001) | 五氯苯 | 2025-05-07 |  |  |  | <0.000003 | <0.000003 |  |  | mg/L | 否 |  |  | 否
江北新区2025年5月废水监督监测 | 南京化工园博瑞德水务有限公司 | 水环境,大气环境,土壤污染监管,环境风险管控 | 污水处理及其再生利用 |  | 化学工业水污染物排放标准(（DB32/939-2020）) | 表4有机特征污染物排放限值,相关排污单位 | 废水总排口DW001(DW001) | 三氯甲烷 | 2025-05-07 |  |  |  | <0.0014 | <0.0014 | 0.3 |  | mg/L | 否 |  |  | 是
江北新区2025年5月废水监督监测 | 南京化工园博瑞德水务有限公司 | 水环境,大气环境,土壤污染监管,环境风险管控 | 污水处理及其再生利用 |  |  |  | 废水总排口DW001(DW001) | 六氯苯 | 2025-05-07 |  |  |  | <0.000003 | <0.000003 |  |  | mg/L | 否 |  |  | 否
江北新区2025年5月废水监督监测 | 南京化工园博瑞德水务有限公司 | 水环境,大气环境,土壤污染监管,环境风险管控 | 污水处理及其再生利用 |  | 化学工业水污染物排放标准(（DB32/939-2020）) | 表2化工集中去废水处理厂主要水污染物排放限值 | 废水总排口DW001(DW001) | 可吸附有机卤素化合物（AOX） | 2025-05-07 |  |  |  | 0.0428 | 0.0409 | 0.5 |  | mg/L | 否 |  |  | 是
江北新区2025年5月废水监督监测 | 南京化工园博瑞德水务有限公司 | 水环境,大气环境,土壤污染监管,环境风险管控 | 污水处理及其再生利用 |  | 化学工业水污染物排放标准(（DB32/939-2020）) | 表4有机特征污染物排放限值,相关排污单位 | 废水总排口DW001(DW001) | 二氯甲烷 | 2025-05-07 |  |  |  | <0.0010 | <0.0010 | 0.2 |  | mg/L | 否 |  |  | 是
江北新区2025年5月废水监督监测 | 南京化工园博瑞德水务有限公司 | 水环境,大气环境,土壤污染监管,环境风险管控 | 污水处理及其再生利用 |  | 化学工业水污染物排放标准(（DB32/939-2020）) | 表3涉重金属特征污染物排放限值,其他相关排污单位 | 废水总排口DW001(DW001) | 总锰 | 2025-05-07 |  |  |  | 0.15 | <0.01 | 2.0 |  | mg/L | 否 |  |  | 是
江北新区2025年5月废水监督监测 | 南京化工园博瑞德水务有限公司 | 水环境,大气环境,土壤污染监管,环境风险管控 | 污水处理及其再生利用 |  | 化学工业水污染物排放标准(（DB32/939-2020）) | 表3涉重金属特征污染物排放限值,相关排污单位 | 废水总排口DW001(DW001) | 总银 | 2025-05-07 |  |  |  | <0.02 | <0.02 | 0.3 |  | mg/L | 否 |  |  | 是
江北新区2025年5月废水监督监测 | 南京化工园博瑞德水务有限公司 | 水环境,大气环境,土壤污染监管,环境风险管控 | 污水处理及其再生利用 |  |  |  | 废水总排口DW001(DW001) | 1，2，3，4-四氯苯 | 2025-05-07 |  |  |  | <0.00002 | <0.00002 |  |  | mg/L | 否 |  |  | 否
江北新区2025年5月废水监督监测 | 南京化工园博瑞德水务有限公司 | 水环境,大气环境,土壤污染监管,环境风险管控 | 污水处理及其再生利用 |  |  |  | 废水总排口DW001(DW001) | 急性毒性 | 2025-05-07 |  |  |  | 0.50 | 0.22 |  |  | mg/L | 否 |  |  | 否
江北新区2025年5月废水监督监测 | 南京化工园博瑞德水务有限公司 | 水环境,大气环境,土壤污染监管,环境风险管控 | 污水处理及其再生利用 |  | 污水综合排放标准(GB8978-1996) | （表4）第二类污染物最高允许排放浓度（1998年1月1日后建的单位）,一切排污单位 ,一级标准 | 废水总排口DW001(DW001) | 间一甲酚 | 2025-05-07 |  |  |  | <0.0002 | <0.0002 | 0.1 |  | mg/L | 否 |  |  | 是
江北新区2025年5月废水监督监测 | 南京化工园博瑞德水务有限公司 | 水环境,大气环境,土壤污染监管,环境风险管控 | 污水处理及其再生利用 |  | 化学工业水污染物排放标准(（DB32/939-2020）) | 表4有机特征污染物排放限值,相关排污单位 | 废水总排口DW001(DW001) | 1，2-二氯乙烷 | 2025-05-07 |  |  |  | <0.0014 | <0.0014 | 0.3 |  | mg/L | 否 |  |  | 是
江北新区2025年5月废水监督监测 | 南京化工园博瑞德水务有限公司 | 水环境,大气环境,土壤污染监管,环境风险管控 | 污水处理及其再生利用 |  | 不评价的项目(null) | 废水不评价的项目 | 废水总排口DW001(DW001) | 总氯 | 2025-05-07 |  |  |  | 0.09 | 0.09 |  |  | mg/L | 否 |  |  | 否
江北新区2025年5月废水监督监测 | 南京化工园博瑞德水务有限公司 | 水环境,大气环境,土壤污染监管,环境风险管控 | 污水处理及其再生利用 |  |  |  | 废水总排口DW001(DW001) | 1，2，4，5-四氯苯 | 2025-05-07 |  |  |  | <0.00001 | <0.00001 |  |  | mg/L | 否 |  |  | 否
江北新区2025年5月废水监督监测 | 南京化工园博瑞德水务有限公司 | 水环境,大气环境,土壤污染监管,环境风险管控 | 污水处理及其再生利用 |  | 污水综合排放标准(GB8978-1996) | （表4）第二类污染物最高允许排放浓度（1998年1月1日后建的单位）,一切排污单位 ,一级标准 | 废水总排口DW001(DW001) | 对硝基氯苯 | 2025-05-07 |  |  |  | <0.00005 | <0.00005 | 0.5 |  | mg/L | 否 |  |  | 是
江北新区2025年5月废水监督监测 | 南京化工园博瑞德水务有限公司 | 水环境,大气环境,土壤污染监管,环境风险管控 | 污水处理及其再生利用 |  | 化学工业水污染物排放标准(（DB32/939-2020）) | 表4有机特征污染物排放限值,相关排污单位 | 废水总排口DW001(DW001) | 吡啶 | 2025-05-07 |  |  |  | <0.03 | <0.03 | 2 |  | mg/L | 否 |  |  | 是
江北新区2025年5月废水监督监测 | 南京化工园博瑞德水务有限公司 | 水环境,大气环境,土壤污染监管,环境风险管控 | 污水处理及其再生利用 |  |  |  | 废水总排口DW001(DW001) | 丙酮 | 2025-05-07 |  |  |  | <0.02 | <0.02 |  |  | mg/L | 否 |  |  | 否
江北新区2025年5月废水监督监测 | 南京化工园博瑞德水务有限公司 | 水环境,大气环境,土壤污染监管,环境风险管控 | 污水处理及其再生利用 |  |  |  | 废水总排口DW001(DW001) | 1，2，3-三氯苯 | 2025-05-07 |  |  |  | <0.00008 | <0.00008 |  |  | mg/L | 否 |  |  | 否
江北新区2025年5月废水监督监测 | 南京化工园博瑞德水务有限公司 | 水环境,大气环境,土壤污染监管,环境风险管控 | 污水处理及其再生利用 |  | 不评价的项目(null) | 废水不评价的项目 | 废水总排口DW001(DW001) | 百草枯离子 | 2025-05-07 |  |  |  | <0.0003 | <0.0003 |  |  | mg/L | 否 |  |  | 否
江北新区2025年5月废水监督监测 | 南京化工园博瑞德水务有限公司 | 水环境,大气环境,土壤污染监管,环境风险管控 | 污水处理及其再生利用 |  | 化学工业水污染物排放标准(（DB32/939-2020）) | 表4有机特征污染物排放限值,有机化学原料制造 | 废水总排口DW001(DW001) | 1，2-二氯苯 | 2025-05-07 |  |  |  | <0.00029 | <0.00029 | 0.4 |  | mg/L | 否 |  |  | 是
江北新区2025年5月废水监督监测 | 南京化工园博瑞德水务有限公司 | 水环境,大气环境,土壤污染监管,环境风险管控 | 污水处理及其再生利用 |  | 不评价的项目(null) | 废气不评价的项目 | 废水总排口DW001(DW001) | 1，3-二氯苯 | 2025-05-07 |  |  |  | <0.00035 | <0.00035 |  |  | mg/L | 否 |  |  | 否
江北新区2025年5月废水监督监测 | 南京化工园博瑞德水务有限公司 | 水环境,大气环境,土壤污染监管,环境风险管控 | 污水处理及其再生利用 |  | 化学工业水污染物排放标准(（DB32/939-2020）) | 表3涉重金属特征污染物排放限值,其他相关排污单位 | 废水总排口DW001(DW001) | 钼 | 2025-05-07 |  |  |  | <0.02 | <0.02 | 0.5 |  | mg/L | 否 |  |  | 是
江北新区2025年5月废水监督监测 | 南京化工园博瑞德水务有限公司 | 水环境,大气环境,土壤污染监管,环境风险管控 | 污水处理及其再生利用 |  |  |  | 废水总排口DW001(DW001) | 1，3，5-三氯苯 | 2025-05-07 |  |  |  | <0.00011 | <0.00011 |  |  | mg/L | 否 |  |  | 否
江北新区2025年5月废水监督监测 | 南京化工园博瑞德水务有限公司 | 水环境,大气环境,土壤污染监管,环境风险管控 | 污水处理及其再生利用 |  | 化学工业水污染物排放标准(（DB32/939-2020）) | 表3涉重金属特征污染物排放限值,其他相关排污单位 | 废水总排口DW001(DW001) | 总镉 | 2025-05-07 |  |  |  | <0.005 | <0.005 | 0.1 |  | mg/L | 否 |  |  | 是
江北新区2025年5月废水监督监测 | 南京化工园博瑞德水务有限公司 | 水环境,大气环境,土壤污染监管,环境风险管控 | 污水处理及其再生利用 |  | 化学工业水污染物排放标准(（DB32/939-2020）) | 表2化工集中去废水处理厂主要水污染物排放限值 | 废水总排口DW001(DW001) | 硫化物 | 2025-05-07 |  |  |  | 0.11 | 0.04 | 0.5 |  | mg/L | 否 |  |  | 是
江北新区2025年5月废水监督监测 | 南京化工园博瑞德水务有限公司 | 水环境,大气环境,土壤污染监管,环境风险管控 | 污水处理及其再生利用 |  | 化学工业水污染物排放标准(（DB32/939-2020）) | 表2化工集中去废水处理厂主要水污染物排放限值 | 废水总排口DW001(DW001) | 石油类 | 2025-05-07 |  |  |  | 0.08 | <0.06 | 3 |  | mg/L | 否 |  |  | 是
江北新区2025年5月废水监督监测 | 南京化工园博瑞德水务有限公司 | 水环境,大气环境,土壤污染监管,环境风险管控 | 污水处理及其再生利用 |  | 化学工业水污染物排放标准(（DB32/939-2020）) | 表2化工集中去废水处理厂主要水污染物排放限值 | 废水总排口DW001(DW001) | 氟化物 | 2025-05-07 |  |  |  | 1.39 | 0.98 | 8 |  | mg/L | 否 |  |  | 是
江北新区2025年5月废水监督监测 | 南京化工园博瑞德水务有限公司 | 水环境,大气环境,土壤污染监管,环境风险管控 | 污水处理及其再生利用 |  | 化学工业水污染物排放标准(（DB32/939-2020）) | 表2化工集中去废水处理厂主要水污染物排放限值 | 废水总排口DW001(DW001) | 氨氮（NH3-N） | 2025-05-07 |  |  |  | 4.07 | 0.538 | 5 |  | mg/L | 否 |  |  | 是
江北新区2025年5月废水监督监测 | 南京化工园博瑞德水务有限公司 | 水环境,大气环境,土壤污染监管,环境风险管控 | 污水处理及其再生利用 |  | 化学工业水污染物排放标准(（DB32/939-2020）) | 表3涉重金属特征污染物排放限值,基础化学原料制造,合成材料制造,其他相关排污单位 | 废水总排口DW001(DW001) | 总汞 | 2025-05-07 |  |  |  | <0.00004 | <0.00004 | 0.01 |  | mg/L | 否 |  |  | 是
江北新区2025年5月废水监督监测 | 南京化工园博瑞德水务有限公司 | 水环境,大气环境,土壤污染监管,环境风险管控 | 污水处理及其再生利用 |  | 化学工业水污染物排放标准(（DB32/939-2020）) | 表3涉重金属特征污染物排放限值,其他相关排污单位 | 废水总排口DW001(DW001) | 总镍 | 2025-05-07 |  |  |  | 0.10 | 0.05 | 0.5 |  | mg/L | 否 |  |  | 是
江北新区2025年5月废水监督监测 | 南京化工园博瑞德水务有限公司 | 水环境,大气环境,土壤污染监管,环境风险管控 | 污水处理及其再生利用 |  | 化学工业水污染物排放标准(（DB32/939-2020）) | 表2化工集中去废水处理厂主要水污染物排放限值 | 废水总排口DW001(DW001) | 化学需氧量 | 2025-05-07 |  |  |  | 101 | 27 | 50 |  | mg/L | 否 |  |  | 是
江北新区2025年5月废水监督监测 | 南京化工园博瑞德水务有限公司 | 水环境,大气环境,土壤污染监管,环境风险管控 | 污水处理及其再生利用 |  | 化学工业水污染物排放标准(（DB32/939-2020）) | 表2化工集中去废水处理厂主要水污染物排放限值 | 废水总排口DW001(DW001) | 色度 | 2025-05-07 |  |  |  | 20 | 2 | 30 |  | 倍 | 否 |  |  | 是
江北新区2025年5月废水监督监测 | 南京化工园博瑞德水务有限公司 | 水环境,大气环境,土壤污染监管,环境风险管控 | 污水处理及其再生利用 |  | 化学工业水污染物排放标准(（DB32/939-2020）) | 表3涉重金属特征污染物排放限值,其他相关排污单位 | 废水总排口DW001(DW001) | 六价铬 | 2025-05-07 |  |  |  | 0.023 | 0.019 | 0.2 |  | mg/L | 否 |  |  | 是
江北新区2025年5月废水监督监测 | 南京化工园博瑞德水务有限公司 | 水环境,大气环境,土壤污染监管,环境风险管控 | 污水处理及其再生利用 |  | 化学工业水污染物排放标准(（DB32/939-2020）) | 表2化工集中去废水处理厂主要水污染物排放限值 | 废水总排口DW001(DW001) | 总磷 | 2025-05-07 |  |  |  | 0.67 | 0.13 | 0.5 |  | mg/L | 否 |  |  | 是
江北新区2025年5月废水监督监测 | 南京化工园博瑞德水务有限公司 | 水环境,大气环境,土壤污染监管,环境风险管控 | 污水处理及其再生利用 |  | 化学工业水污染物排放标准(（DB32/939-2020）) | 表3涉重金属特征污染物排放限值,相关排污单位 | 废水总排口DW001(DW001) | 总砷 | 2025-05-07 |  |  |  | 0.0043 | 0.0029 | 0.3 |  | mg/L | 否 |  |  | 是
江北新区2025年5月废水监督监测 | 南京化工园博瑞德水务有限公司 | 水环境,大气环境,土壤污染监管,环境风险管控 | 污水处理及其再生利用 |  | 化学工业水污染物排放标准(（DB32/939-2020）) | 表2化工集中去废水处理厂主要水污染物排放限值 | 废水总排口DW001(DW001) | pH | 2025-05-07 |  |  |  | 8.5 | 8.4 | 9 | 6 | 无量纲 | 否 |  |  | 是
江北新区2025年5月废水监督监测 | 南京化工园博瑞德水务有限公司 | 水环境,大气环境,土壤污染监管,环境风险管控 | 污水处理及其再生利用 |  | 化学工业水污染物排放标准(（DB32/939-2020）) | 表3涉重金属特征污染物排放限值,其他相关排污单位 | 废水总排口DW001(DW001) | 总铅 | 2025-05-07 |  |  |  | <0.07 | <0.07 | 0.5 |  | mg/L | 否 |  |  | 是
江北新区2025年5月废水监督监测 | 南京化工园博瑞德水务有限公司 | 水环境,大气环境,土壤污染监管,环境风险管控 | 污水处理及其再生利用 |  | 化学工业水污染物排放标准(（DB32/939-2020）) | 表2化工集中去废水处理厂主要水污染物排放限值 | 废水总排口DW001(DW001) | 悬浮物 | 2025-05-07 |  |  |  | 18 | 7 | 20 |  | mg/L | 否 |  |  | 是
江北新区2025年5月废水监督监测 | 南京化工园博瑞德水务有限公司 | 水环境,大气环境,土壤污染监管,环境风险管控 | 污水处理及其再生利用 |  | 化学工业水污染物排放标准(（DB32/939-2020）) | 表2化工集中去废水处理厂主要水污染物排放限值 | 废水总排口DW001(DW001) | 总氰化物 | 2025-05-07 |  |  |  | 0.010 | <0.004 | 0.2 |  | mg/L | 否 |  |  | 是
江北新区2025年5月废水监督监测 | 南京化工园博瑞德水务有限公司 | 水环境,大气环境,土壤污染监管,环境风险管控 | 污水处理及其再生利用 |  | 化学工业水污染物排放标准(（DB32/939-2020）) | 表2化工集中去废水处理厂主要水污染物排放限值 | 废水总排口DW001(DW001) | 挥发酚 | 2025-05-07 |  |  |  | 0.060 | <0.01 | 0.5 |  | mg/L | 否 |  |  | 是
江北新区2025年5月废水监督监测 | 南京化工园博瑞德水务有限公司 | 水环境,大气环境,土壤污染监管,环境风险管控 | 污水处理及其再生利用 |  | 化学工业水污染物排放标准(（DB32/939-2020）) | 表3涉重金属特征污染物排放限值,其他相关排污单位 | 废水总排口DW001(DW001) | 总铬 | 2025-05-07 |  |  |  | <0.03 | <0.03 | 0.5 |  | mg/L | 否 |  |  | 是
江北新区2025年5月废水监督监测 | 南京化工园博瑞德水务有限公司 | 水环境,大气环境,土壤污染监管,环境风险管控 | 污水处理及其再生利用 |  | 化学工业水污染物排放标准（地标）(DB32/939-2020) | 化学原料及化学制品制造业表一限值 | 废水总排口DW001(DW001) | 五日生化需氧量（BOD5） | 2025-05-07 |  |  |  | 27.9 | 6.4 | 20 |  | mg/L | 否 |  |  | 是
江北新区2025年5月废水监督监测 | 南京化工园博瑞德水务有限公司 | 水环境,大气环境,土壤污染监管,环境风险管控 | 污水处理及其再生利用 |  | 化学工业水污染物排放标准(（DB32/939-2020）) | 表4有机特征污染物排放限值,相关排污单位 | 废水总排口DW001(DW001) | 二甲苯（总量） | 2025-05-07 |  |  |  | <0.0014 | <0.0014 | 0.4 |  | mg/L | 否 |  |  | 是
江北新区2025年5月废水监督监测 | 南京化工园博瑞德水务有限公司 | 水环境,大气环境,土壤污染监管,环境风险管控 | 污水处理及其再生利用 |  | 化学工业水污染物排放标准(（DB32/939-2020）) | 表4有机特征污染物排放限值,其他相关排污单位 | 废水总排口DW001(DW001) | 甲苯 | 2025-05-07 |  |  |  | <0.0014 | <0.0014 | 0.1 |  | mg/L | 否 |  |  | 是
江北新区2025年5月废水监督监测 | 南京化工园博瑞德水务有限公司 | 水环境,大气环境,土壤污染监管,环境风险管控 | 污水处理及其再生利用 |  | 化学工业水污染物排放标准(（DB32/939-2020）) | 表4有机特征污染物排放限值,相关排污单位 | 废水总排口DW001(DW001) | 乙苯 | 2025-05-07 |  |  |  | <0.0008 | <0.0008 | 0.4 |  | mg/L | 否 |  |  | 是
江北新区2025年5月废水监督监测 | 南京化工园博瑞德水务有限公司 | 水环境,大气环境,土壤污染监管,环境风险管控 | 污水处理及其再生利用 |  | 化学工业挥发性有机物排放标准(DB32/3151—2016) | 挥发性有机物及臭气浓度排放限值,最高允许排放浓度 | 废水总排口DW001(DW001) | 苯胺类 | 2025-05-07 |  |  |  | 0.05 | <0.03 | 0.5 |  | mg/m3 | 否 |  |  | 是
江北新区2025年5月废水监督监测 | 南京化工园博瑞德水务有限公司 | 水环境,大气环境,土壤污染监管,环境风险管控 | 污水处理及其再生利用 |  | 污水综合排放标准(GB8978-1996) | （表4）第二类污染物最高允许排放浓度（1998年1月1日后建的单位）,一切排污单位 ,一级标准 | 废水总排口DW001(DW001) | 动植物油 | 2025-05-07 |  |  |  | 0.27 | <0.06 | 10 |  | mg/L | 否 |  |  | 是
江北新区2025年5月废水监督监测 | 南京化工园博瑞德水务有限公司 | 水环境,大气环境,土壤污染监管,环境风险管控 | 污水处理及其再生利用 |  | 污水综合排放标准(GB8978-1996) | （表4）第二类污染物最高允许排放浓度（1998年1月1日后建的单位）,一切排污单位 ,一级标准 | 废水总排口DW001(DW001) | 阴离子表面活性剂（LAS） | 2025-05-07 |  |  |  | 0.099 | 0.060 | 5.0 |  | mg/L | 否 |  |  | 是
江北新区2025年5月废水监督监测 | 南京化工园博瑞德水务有限公司 | 水环境,大气环境,土壤污染监管,环境风险管控 | 污水处理及其再生利用 |  | 化学工业水污染物排放标准(（DB32/939-2020）) | 表4有机特征污染物排放限值,其他相关排污单位 | 废水总排口DW001(DW001) | 苯 | 2025-05-07 |  |  |  | <0.0014 | <0.0014 | 0.1 |  | mg/L | 否 |  |  | 是
江北新区2025年5月废水监督监测 | 南京化工园博瑞德水务有限公司 | 水环境,大气环境,土壤污染监管,环境风险管控 | 污水处理及其再生利用 |  | 污水综合排放标准(GB8978-1996) | （表1）第一类污染物最高允许排放浓度 | 废水总排口DW001(DW001) | 苯并(a)芘 | 2025-05-07 |  |  |  | <0.000004 | <0.000004 | 0.00003 |  | mg/L | 否 |  |  | 是
江北新区2025年5月废水监督监测 | 南京化工园博瑞德水务有限公司 | 水环境,大气环境,土壤污染监管,环境风险管控 | 污水处理及其再生利用 |  | 化学工业水污染物排放标准(（DB32/939-2020）) | 表3涉重金属特征污染物排放限值,其他相关排污单位 | 废水总排口DW001(DW001) | 总锌 | 2025-05-07 |  |  |  | 0.11 | 0.04 | 2.0 |  | mg/L | 否 |  |  | 是
江北新区2025年5月废水监督监测 | 南京化工园博瑞德水务有限公司 | 水环境,大气环境,土壤污染监管,环境风险管控 | 污水处理及其再生利用 |  | 化学工业水污染物排放标准(（DB32/939-2020）) | 表4有机特征污染物排放限值,有机化学原料制造 | 废水总排口DW001(DW001) | 氯苯 | 2025-05-07 |  |  |  | <0.012 | <0.012 | 0.2 |  | mg/L | 否 |  |  | 是
江北新区2025年5月废水监督监测 | 南京化工园博瑞德水务有限公司 | 水环境,大气环境,土壤污染监管,环境风险管控 | 污水处理及其再生利用 |  | 不评价的项目(null) | 废水不评价的项目 | 废水总排口DW001(DW001) | 氯化物 | 2025-05-07 |  |  |  | 438 | 310 |  |  | mg/L | 否 |  |  | 否
江北新区2025年5月废水监督监测 | 南京化工园博瑞德水务有限公司 | 水环境,大气环境,土壤污染监管,环境风险管控 | 污水处理及其再生利用 |  | 化学工业水污染物排放标准(（DB32/939-2020）) | 表3涉重金属特征污染物排放限值,相关排污单位 | 废水总排口DW001(DW001) | 总铜 | 2025-05-07 |  |  |  | <0.05 | <0.05 | 0.5 |  | mg/L | 否 |  |  | 是
江北新区2025年5月废水监督监测 | 南京化工园博瑞德水务有限公司 | 水环境,大气环境,土壤污染监管,环境风险管控 | 污水处理及其再生利用 |  | 不评价的项目(null) | 废水不评价的项目 | 废水总排口DW001(DW001) | 水温 | 2025-05-07 |  |  |  | 22.0 | 22.1 |  |  | °C | 否 |  |  | 否
江北新区2025年5月废水监督监测 | 南京化工园博瑞德水务有限公司 | 水环境,大气环境,土壤污染监管,环境风险管控 | 污水处理及其再生利用 |  | 化学工业水污染物排放标准(（DB32/939-2020）) | 表2化工集中去废水处理厂主要水污染物排放限值 | 废水总排口DW001(DW001) | 全盐量 | 2025-05-07 |  |  |  | 2490 | 2230 | 10000 |  | mg/L | 否 |  |  | 是
江北新区2025年5月废水监督监测 | 南京化工园博瑞德水务有限公司 | 水环境,大气环境,土壤污染监管,环境风险管控 | 污水处理及其再生利用 |  | 化学工业水污染物排放标准(DB 32/939-2020) | 表4 有机特征污染物排放限值,相关排污单位 | 废水总排口DW001(DW001) | 硝基苯类 | 2025-05-07 |  |  |  | <0.2 | <0.2 | 2 |  | mg/L | 否 |  |  | 是
江北新区2025年5月废水监督监测 | 南京化工园博瑞德水务有限公司 | 水环境,大气环境,土壤污染监管,环境风险管控 | 污水处理及其再生利用 |  | 化学工业水污染物排放标准(（DB32/939-2020）) | 表4有机特征污染物排放限值,相关排污单位 | 废水总排口DW001(DW001) | 苯酚 | 2025-05-07 |  |  |  | <0.0001 | <0.0001 | 0.3 |  | mg/L | 否 |  |  | 是
江北新区2025年5月废水监督监测 | 南京化工园博瑞德水务有限公司 | 水环境,大气环境,土壤污染监管,环境风险管控 | 污水处理及其再生利用 |  | 化学工业水污染物排放标准(（DB32/939-2020）) | 表2化工集中去废水处理厂主要水污染物排放限值 | 废水总排口DW001(DW001) | 总有机碳 | 2025-05-07 |  |  |  | 83.6 | 12.3 | 20 |  | mg/L | 否 |  |  | 是
江北新区2025年5月废水监督监测 | 南京化工园博瑞德水务有限公司 | 水环境,大气环境,土壤污染监管,环境风险管控 | 污水处理及其再生利用 |  | 不评价的项目(null) | 废水不评价的项目 | 废水总排口DW001(DW001) | 甲醇 | 2025-05-07 |  |  |  | <0.2 | <0.2 |  |  | mg/L | 否 |  |  | 否
江北新区2025年5月废水监督监测 | 南京化工园博瑞德水务有限公司 | 水环境,大气环境,土壤污染监管,环境风险管控 | 污水处理及其再生利用 |  | 化学工业水污染物排放标准(（DB32/939-2020）) | 表4有机特征污染物排放限值,相关排污单位 | 废水总排口DW001(DW001) | 甲醛 | 2025-05-07 |  |  |  | <0.05 | <0.05 | 1 |  | mg/L | 否 |  |  | 是
江北新区2025年5月废水监督监测 | 南京化工园博瑞德水务有限公司 | 水环境,大气环境,土壤污染监管,环境风险管控 | 污水处理及其再生利用 |  | 不评价的项目(null) | 废水不评价的项目 | 废水总排口DW001(DW001) | 2，4，6-三氯苯酚 | 2025-05-07 |  |  |  | <0.0001 | <0.0001 |  |  | mg/L | 否 |  |  | 否
江北新区2025年5月废水监督监测 | 南京化工园博瑞德水务有限公司 | 水环境,大气环境,土壤污染监管,环境风险管控 | 污水处理及其再生利用 |  | 化学工业水污染物排放标准(（DB32/939-2020）) | 表3涉重金属特征污染物排放限值,相关排污单位 | 废水总排口DW001(DW001) | 总钒 | 2025-05-07 |  |  |  | <0.01 | <0.01 | 1.0 |  | mg/L | 否 |  |  | 是
江北新区2025年5月废水监督监测 | 南京化工园博瑞德水务有限公司 | 水环境,大气环境,土壤污染监管,环境风险管控 | 污水处理及其再生利用 |  |  |  | 废水总排口DW001(DW001) | 1，2，4-三氯苯 | 2025-05-07 |  |  |  | <0.00008 | <0.00008 |  |  | mg/L | 否 |  |  | 否
江北新区2025年5月废水监督监测 | 南京化工园博瑞德水务有限公司 | 水环境,大气环境,土壤污染监管,环境风险管控 | 污水处理及其再生利用 |  | 不评价的项目(null) | 废水不评价的项目 | 废水总排口DW001(DW001) | 乙腈 | 2025-05-07 |  |  |  | <0.1 | <0.1 |  |  | mg/L | 否 |  |  | 否
江北新区2025年5月废水监督监测 | 南京化学工业园热电有限公司 | 大气环境,环境风险管控 | 电力生产 |  | 南京化学工业园热电有限公司排污许可证(91320100748249965C001P) | 废水 | DW010电力生产废水(DW010) | 氟化物 | 2025-05-14 |  |  |  |  | 0.94 | 10 |  | mg/L | 否 |  |  | 是
江北新区2025年5月废水监督监测 | 南京化学工业园热电有限公司 | 大气环境,环境风险管控 | 电力生产 |  | 南京化学工业园热电有限公司排污许可证(91320100748249965C001P) | 废水 | DW010电力生产废水(DW010) | 悬浮物 | 2025-05-14 |  |  |  |  | 9 | 400 |  | mg/L | 否 |  |  | 是
江北新区2025年5月废水监督监测 | 南京化学工业园热电有限公司 | 大气环境,环境风险管控 | 电力生产 |  | 南京化学工业园热电有限公司排污许可证(91320100748249965C001P) | 废水 | DW010电力生产废水(DW010) | 硫化物 | 2025-05-14 |  |  |  |  | 0.15 | 1.0 |  | mg/L | 否 |  |  | 是
江北新区2025年5月废水监督监测 | 南京化学工业园热电有限公司 | 大气环境,环境风险管控 | 电力生产 |  | 南京化学工业园热电有限公司排污许可证(91320100748249965C001P) | 废水 | DW010电力生产废水(DW010) | 全盐量 | 2025-05-14 |  |  |  |  | 1050 | 10000 |  | mg/L | 否 |  |  | 是
江北新区2025年5月废水监督监测 | 南京化学工业园热电有限公司 | 大气环境,环境风险管控 | 电力生产 |  | 南京化学工业园热电有限公司排污许可证(91320100748249965C001P) | 废水 | DW010电力生产废水(DW010) | 石油类 | 2025-05-14 |  |  |  |  | <0.06 | 20 |  | mg/L | 否 |  |  | 是
江北新区2025年5月废水监督监测 | 南京化学工业园热电有限公司 | 大气环境,环境风险管控 | 电力生产 |  | 南京化学工业园热电有限公司排污许可证(91320100748249965C001P) | 废水 | DW010电力生产废水(DW010) | pH值 | 2025-05-14 |  |  |  |  | 7.9 | 9 | 6 | 无量纲 | 否 |  |  | 是
江北新区2025年5月废水监督监测 | 南京化学工业园热电有限公司 | 大气环境,环境风险管控 | 电力生产 |  | 南京化学工业园热电有限公司排污许可证(91320100748249965C001P) | 废水 | DW010电力生产废水(DW010) | 氨氮 | 2025-05-14 |  |  |  |  | 0.367 | 45 |  | mg/L | 否 |  |  | 是
江北新区2025年5月废水监督监测 | 南京化学工业园热电有限公司 | 大气环境,环境风险管控 | 电力生产 |  | 南京化学工业园热电有限公司排污许可证(91320100748249965C001P) | 废水 | DW010电力生产废水(DW010) | 总磷 | 2025-05-14 |  |  |  |  | 0.60 | 5.0 |  | mg/L | 否 |  |  | 是
江北新区2025年5月废水监督监测 | 南京化学工业园热电有限公司 | 大气环境,环境风险管控 | 电力生产 |  | 南京化学工业园热电有限公司排污许可证(91320100748249965C001P) | 废水 | DW010电力生产废水(DW010) | 挥发酚 | 2025-05-14 |  |  |  |  | <0.0003 | 2.0 |  | mg/L | 否 |  |  | 是
江北新区2025年5月废水监督监测 | 南京化学工业园热电有限公司 | 大气环境,环境风险管控 | 电力生产 |  | 南京化学工业园热电有限公司排污许可证(91320100748249965C001P) | 废水 | DW010电力生产废水(DW010) | 化学需氧量 | 2025-05-14 |  |  |  |  | 18 | 500 |  | mg/L | 否 |  |  | 是
江北新区2025年5月废水监督监测 | 南京化学工业园热电有限公司 | 大气环境,环境风险管控 | 电力生产 |  | 南京化学工业园热电有限公司排污许可证(91320100748249965C001P) | 废水 | DW010电力生产废水(DW010) | 总氮 | 2025-05-14 |  |  |  |  | 7.10 | 70 |  | mg/L | 否 |  |  | 是
江北新区2025年5月废水监督监测 | 南京化学工业园热电有限公司 | 大气环境,环境风险管控 | 电力生产 |  |  |  | DW009脱硫废水(DW009) | pH值 | 2025-05-14 |  |  |  |  | 7.8 |  |  | mg/L | 否 |  |  | 否
江北新区2025年5月废水监督监测 | 南京化学工业园热电有限公司 | 大气环境,环境风险管控 | 电力生产 |  | 不评价(null) | 废水 | DW009脱硫废水(DW009) | 总砷 | 2025-05-14 |  |  |  |  | 0.0011 |  |  | mg/L | 否 |  |  | 否
江北新区2025年5月废水监督监测 | 南京化学工业园热电有限公司 | 大气环境,环境风险管控 | 电力生产 |  | 不评价(null) | 废水 | DW009脱硫废水(DW009) | 总铅 | 2025-05-14 |  |  |  |  | <0.2 |  |  | mg/L | 否 |  |  | 否
江北新区2025年5月废水监督监测 | 南京化学工业园热电有限公司 | 大气环境,环境风险管控 | 电力生产 |  | 不评价(null) | 废水 | DW009脱硫废水(DW009) | 总汞 | 2025-05-14 |  |  |  |  | 0.00097 |  |  | mg/L | 否 |  |  | 否
江北新区2025年5月废水监督监测 | 南京化学工业园热电有限公司 | 大气环境,环境风险管控 | 电力生产 |  | 《南京江北新区新材料科技园企业污水排放管理规定（2020年版）》（宁新区新科办发〔2020〕73号）(宁新区新科办发〔2020〕73号) | 第一类污染物接管标准 | DW009脱硫废水(DW009) | 总镉 | 2025-05-14 |  |  |  |  | <0.05 |  |  | mg/L | 否 |  |  | 否
江北新区2025年5月废水监督监测 | 南京曙光新材料有限公司 | 水环境,大气环境 | 有机化学原料制造 |  | 南京曙光精细化工有限公司排污许可证(91320193567218406C001P) | 水污染物排放限值 | 污水排口(DW001) | 全盐量 | 2025-05-07 |  |  |  |  | 1820 | 10000 |  | mg/L | 否 |  |  | 是
江北新区2025年5月废水监督监测 | 南京曙光新材料有限公司 | 水环境,大气环境 | 有机化学原料制造 |  | 南京曙光精细化工有限公司排污许可证(91320193567218406C001P) | 水污染物排放限值 | 污水排口(DW001) | 化学需氧量 | 2025-05-07 |  |  |  |  | 30 | 500 |  | mg/L | 否 |  |  | 是
江北新区2025年5月废水监督监测 | 南京曙光新材料有限公司 | 水环境,大气环境 | 有机化学原料制造 |  | 南京曙光精细化工有限公司排污许可证(91320193567218406C001P) | 水污染物排放限值 | 污水排口(DW001) | 悬浮物 | 2025-05-07 |  |  |  |  | 14 | 400 |  | mg/L | 否 |  |  | 是
江北新区2025年5月废水监督监测 | 南京曙光新材料有限公司 | 水环境,大气环境 | 有机化学原料制造 |  | 南京曙光精细化工有限公司排污许可证(91320193567218406C001P) | 水污染物排放限值 | 污水排口(DW001) | 总氮 | 2025-05-07 |  |  |  |  | 17.3 | 70 |  | mg/L | 否 |  |  | 是
江北新区2025年5月废水监督监测 | 南京曙光新材料有限公司 | 水环境,大气环境 | 有机化学原料制造 |  | 南京曙光精细化工有限公司排污许可证(91320193567218406C001P) | 水污染物排放限值 | 污水排口(DW001) | pH | 2025-05-07 |  |  |  |  | 8.0 | 9 | 6 | 无量纲 | 否 |  |  | 是
江北新区2025年5月废水监督监测 | 南京曙光新材料有限公司 | 水环境,大气环境 | 有机化学原料制造 |  | 南京曙光精细化工有限公司排污许可证(91320193567218406C001P) | 水污染物排放限值 | 污水排口(DW001) | 石油类 | 2025-05-07 |  |  |  |  | <0.06 | 20 |  | mg/L | 否 |  |  | 是
江北新区2025年5月废水监督监测 | 南京曙光新材料有限公司 | 水环境,大气环境 | 有机化学原料制造 |  | 南京曙光精细化工有限公司排污许可证(91320193567218406C001P) | 水污染物排放限值 | 污水排口(DW001) | 总磷 | 2025-05-07 |  |  |  |  | 0.12 | 5.0 |  | mg/L | 否 |  |  | 是
江北新区2025年5月废水监督监测 | 南京曙光新材料有限公司 | 水环境,大气环境 | 有机化学原料制造 |  | 南京曙光精细化工有限公司排污许可证(91320193567218406C001P) | 水污染物排放限值 | 污水排口(DW001) | 五日生化需氧量（BOD5） | 2025-05-07 |  |  |  |  | 5.9 | 300 |  | mg/L | 否 |  |  | 是
江北新区2025年5月废水监督监测 | 南京曙光新材料有限公司 | 水环境,大气环境 | 有机化学原料制造 |  | 南京曙光精细化工有限公司排污许可证(91320193567218406C001P) | 水污染物排放限值 | 污水排口(DW001) | 氨氮 | 2025-05-07 |  |  |  |  | <0.025 | 45 |  | mg/L | 否 |  |  | 是
江北新区2025年5月废水监督监测 | 南京曙光新材料有限公司 | 水环境,大气环境 | 有机化学原料制造 |  | 南京曙光精细化工有限公司排污许可证(91320193567218406C001P) | 水污染物排放限值 | 污水排口(DW001) | 硫化物 | 2025-05-07 |  |  |  |  | 0.09 | 1.0 |  | mg/L | 否 |  |  | 是
江北新区2025年5月废水监督监测 | 南京精锐新材料有限公司 | 水环境,大气环境,土壤污染监管 | 化学试剂和助剂制造 |  | 污水综合排放标准(GB8978-1996) | （表4）第二类污染物最高允许排放浓度（1998年1月1日后建的单位）,其他排污单位,三级标准 | DW001污水总排口(DW001) | 悬浮物 | 2025-05-06 |  |  |  |  | 12 | 400 |  | mg/L | 否 |  |  | 是
江北新区2025年5月废水监督监测 | 南京精锐新材料有限公司 | 水环境,大气环境,土壤污染监管 | 化学试剂和助剂制造 |  | 污水综合排放标准(GB8978-1996) | （表4）第二类污染物最高允许排放浓度（1998年1月1日后建的单位）,一切排污单位 ,三级标准 | DW001污水总排口(DW001) | 石油类 | 2025-05-06 |  |  |  |  | 0.08 | 20 |  | mg/L | 否 |  |  | 是
江北新区2025年5月废水监督监测 | 南京精锐新材料有限公司 | 水环境,大气环境,土壤污染监管 | 化学试剂和助剂制造 |  | 《南京江北新区新材料科技园企业污水排放管理规定（2020年版）》（宁新区新科办发〔2020〕73号）(宁新区新科办发〔2020〕73号) | 第二类污染物接管标准 | DW001污水总排口(DW001) | 总磷（以P计） | 2025-05-06 |  |  |  |  | 0.18 | 5.0 |  | mg/L | 否 |  |  | 是
江北新区2025年5月废水监督监测 | 南京精锐新材料有限公司 | 水环境,大气环境,土壤污染监管 | 化学试剂和助剂制造 |  | 《南京江北新区新材料科技园企业污水排放管理规定（2020年版）》（宁新区新科办发〔2020〕73号）(宁新区新科办发〔2020〕73号) | 第二类污染物接管标准 | DW001污水总排口(DW001) | 氨氮（NH3-N） | 2025-05-06 |  |  |  |  | 12.0 | 45 |  | mg/L | 否 |  |  | 是
江北新区2025年5月废水监督监测 | 南京精锐新材料有限公司 | 水环境,大气环境,土壤污染监管 | 化学试剂和助剂制造 |  | 污水综合排放标准(GB8978-1996) | （表4）第二类污染物最高允许排放浓度（1998年1月1日后建的单位）,其他排污单位,三级标准 | DW001污水总排口(DW001) | 化学需氧量 | 2025-05-06 |  |  |  |  | 27 | 500 |  | mg/L | 否 |  |  | 是
江北新区2025年5月废水监督监测 | 南京精锐新材料有限公司 | 水环境,大气环境,土壤污染监管 | 化学试剂和助剂制造 |  | 污水综合排放标准(GB8978-1996) | （表4）第二类污染物最高允许排放浓度（1998年1月1日后建的单位）,一切排污单位 ,三级标准 | DW001污水总排口(DW001) | 动植物油 | 2025-05-06 |  |  |  |  | <0.06 | 100 |  | mg/L | 否 |  |  | 是
江北新区2025年5月废水监督监测 | 南京精锐新材料有限公司 | 水环境,大气环境,土壤污染监管 | 化学试剂和助剂制造 |  | 污水综合排放标准(GB8978-1996) | （表2）第二类污染物最高允许排放浓度（1997年12月31日之前建的单位）,其他排污单位,二级标准 | DW001污水总排口(DW001) | pH值 | 2025-05-06 |  |  |  |  | 8.1 | 9 | 6 | 无量纲 | 否 |  |  | 是
江北新区2025年5月废水监督监测 | 南京精锐新材料有限公司 | 水环境,大气环境,土壤污染监管 | 化学试剂和助剂制造 |  | 《南京江北新区新材料科技园企业污水排放管理规定（2020年版）》（宁新区新科办发〔2020〕73号）(宁新区新科办发〔2020〕73号) | 第二类污染物接管标准 | DW001污水总排口(DW001) | 五日生化需氧量（BOD5） | 2025-05-06 |  |  |  |  | 5.6 | 300 |  | mg/L | 否 |  |  | 是
江北新区2025年5月废水监督监测 | 南京精锐新材料有限公司 | 水环境,大气环境,土壤污染监管 | 化学试剂和助剂制造 |  | 《南京江北新区新材料科技园企业污水排放管理规定（2020年版）》（宁新区新科办发〔2020〕73号）(宁新区新科办发〔2020〕73号) | 第二类污染物接管标准 | DW001污水总排口(DW001) | 总氮（以N计） | 2025-05-06 |  |  |  |  | 13.9 | 70 |  | mg/L | 否 |  |  | 是
江北新区2025年5月废水监督监测 | 江苏金桐表面活性剂有限公司 | 水环境,大气环境,土壤污染监管,环境风险管控 | 有机化学原料制造 |  | 《南京江北新区新材料科技园企业污水排放管理规定（2020年版）》（宁新区新科办发〔2020〕73号）(宁新区新科办发〔2020〕73号) | 第二类污染物接管标准 | DW001污水排放口(DW001) | 氨氮（NH3-N） | 2025-05-06 |  |  |  |  | 6.67 | 45 |  | mg/L | 否 |  |  | 是
江北新区2025年5月废水监督监测 | 江苏金桐表面活性剂有限公司 | 水环境,大气环境,土壤污染监管,环境风险管控 | 有机化学原料制造 |  | 《南京江北新区新材料科技园企业污水排放管理规定（2020年版）》（宁新区新科办发〔2020〕73号）(宁新区新科办发〔2020〕73号) | 第二类污染物接管标准 | DW001污水排放口(DW001) | 化学需氧量 | 2025-05-06 |  |  |  |  | 23 | 500 |  | mg/L | 否 |  |  | 是
江北新区2025年5月废水监督监测 | 江苏金桐表面活性剂有限公司 | 水环境,大气环境,土壤污染监管,环境风险管控 | 有机化学原料制造 |  | 《南京江北新区新材料科技园企业污水排放管理规定（2020年版）》（宁新区新科办发〔2020〕73号）(宁新区新科办发〔2020〕73号) | 第二类污染物接管标准 | DW001污水排放口(DW001) | pH值 | 2025-05-06 |  |  |  |  | 7.4 | 9 | 6 | 无量纲 | 否 |  |  | 是
江北新区2025年5月废水监督监测 | 江苏金桐表面活性剂有限公司 | 水环境,大气环境,土壤污染监管,环境风险管控 | 有机化学原料制造 |  | 《南京江北新区新材料科技园企业污水排放管理规定（2020年版）》（宁新区新科办发〔2020〕73号）(宁新区新科办发〔2020〕73号) | 第二类污染物接管标准 | DW001污水排放口(DW001) | 悬浮物 | 2025-05-06 |  |  |  |  | 14 | 400 |  | mg/L | 否 |  |  | 是
江北新区2025年5月废水监督监测 | 江苏金桐表面活性剂有限公司 | 水环境,大气环境,土壤污染监管,环境风险管控 | 有机化学原料制造 |  | 《南京江北新区新材料科技园企业污水排放管理规定（2020年版）》（宁新区新科办发〔2020〕73号）(宁新区新科办发〔2020〕73号) | 第二类污染物接管标准 | DW001污水排放口(DW001) | 总磷（以P计） | 2025-05-06 |  |  |  |  | 0.39 | 5 |  | mg/L | 否 |  |  | 是
江北新区2025年5月废水监督监测 | 江苏金桐表面活性剂有限公司 | 水环境,大气环境,土壤污染监管,环境风险管控 | 有机化学原料制造 |  | 石油化学工业污染物排放标准(GB31571-2015) | （表3）废水中有机特征污染物及排放限值 | DW001污水排放口(DW001) | 苯 | 2025-05-06 |  |  |  |  | <0.0014 | 0.1 |  | mg/L | 否 |  |  | 是
江北新区2025年5月废水监督监测 | 江苏金桐表面活性剂有限公司 | 水环境,大气环境,土壤污染监管,环境风险管控 | 有机化学原料制造 |  | 石油化学工业污染物排放标准(GB31571-2015) | （表1）水污染物排放限值,企业废水总排放口,间接排放限值 | DW001污水排放口(DW001) | 氟化物 | 2025-05-06 |  |  |  |  | 3.72 | 10 |  | mg/L | 否 |  |  | 是
江北新区2025年5月废水监督监测 | 江苏金桐表面活性剂有限公司 | 水环境,大气环境,土壤污染监管,环境风险管控 | 有机化学原料制造 |  | 石油化学工业污染物排放标准(GB31571-2015) | （表1）水污染物排放限值,企业废水总排放口,间接排放限值 | DW001污水排放口(DW001) | 石油类 | 2025-05-06 |  |  |  |  | 0.28 | 20 |  | mg/L | 否 |  |  | 是
江北新区2025年5月废水监督监测 | 江苏金桐表面活性剂有限公司 | 水环境,大气环境,土壤污染监管,环境风险管控 | 有机化学原料制造 |  | 《南京江北新区新材料科技园企业污水排放管理规定（2020年版）》（宁新区新科办发〔2020〕73号）(宁新区新科办发〔2020〕73号) | 第二类污染物接管标准 | DW001污水排放口(DW001) | 总氮（以N计） | 2025-05-06 |  |  |  |  | 8.69 | 70 |  | mg/L | 否 |  |  | 是
江北新区2025年5月废水监督监测 | 江苏金桐表面活性剂有限公司 | 水环境,大气环境,土壤污染监管,环境风险管控 | 有机化学原料制造 |  | 《南京江北新区新材料科技园企业污水排放管理规定（2020年版）》（宁新区新科办发〔2020〕73号）(宁新区新科办发〔2020〕73号) | 第二类污染物接管标准 | DW001污水排放口(DW001) | 五日生化需氧量（BOD5） | 2025-05-06 |  |  |  |  | 4.9 | 300 |  | mg/L | 否 |  |  | 是
江北新区2025年5月废水监督监测 | 南京威尔药业科技有限公司 | 水环境,大气环境 | 药用辅料及包装材料 |  | 《南京江北新区新材料科技园企业污水排放管理规定（2020年版）》（宁新区新科办发〔2020〕73号）(宁新区新科办发〔2020〕73号) | 第二类污染物接管标准 | 污水总排口 | 悬浮物 | 2025-05-06 |  |  |  |  | 26 | 400 |  | mg/L | 否 |  |  | 是
江北新区2025年5月废水监督监测 | 南京威尔药业科技有限公司 | 水环境,大气环境 | 药用辅料及包装材料 |  | 《南京江北新区新材料科技园企业污水排放管理规定（2020年版）》（宁新区新科办发〔2020〕73号）(宁新区新科办发〔2020〕73号) | 第二类污染物接管标准 | 污水总排口 | pH | 2025-05-06 |  |  |  |  | 7.6 | 9 | 6 | 无量纲 | 否 |  |  | 是
江北新区2025年5月废水监督监测 | 南京威尔药业科技有限公司 | 水环境,大气环境 | 药用辅料及包装材料 |  | 《南京江北新区新材料科技园企业污水排放管理规定（2020年版）》（宁新区新科办发〔2020〕73号）(宁新区新科办发〔2020〕73号) | 第二类污染物接管标准 | 污水总排口 | 总磷（以P计） | 2025-05-06 |  |  |  |  | 0.06 | 5.0 |  | mg/L | 否 |  |  | 是
江北新区2025年5月废水监督监测 | 南京威尔药业科技有限公司 | 水环境,大气环境 | 药用辅料及包装材料 |  | 《南京江北新区新材料科技园企业污水排放管理规定（2020年版）》（宁新区新科办发〔2020〕73号）(宁新区新科办发〔2020〕73号) | 第二类污染物接管标准 | 污水总排口 | 化学需氧量 | 2025-05-06 |  |  |  |  | 230 | 500 |  | mg/L | 否 |  |  | 是
江北新区2025年5月废水监督监测 | 南京威尔药业科技有限公司 | 水环境,大气环境 | 药用辅料及包装材料 |  | 《南京江北新区新材料科技园企业污水排放管理规定（2020年版）》（宁新区新科办发〔2020〕73号）(宁新区新科办发〔2020〕73号) | 第二类污染物接管标准 | 污水总排口 | 石油类 | 2025-05-06 |  |  |  |  | <0.06 | 20 |  | mg/L | 否 |  |  | 是
江北新区2025年5月废水监督监测 | 南京威尔药业科技有限公司 | 水环境,大气环境 | 药用辅料及包装材料 |  | 《南京江北新区新材料科技园企业污水排放管理规定（2020年版）》（宁新区新科办发〔2020〕73号）(宁新区新科办发〔2020〕73号) | 第二类污染物接管标准 | 污水总排口 | 全盐量 | 2025-05-06 |  |  |  |  | 1240 | 10000 |  | mg/L | 否 |  |  | 是
江北新区2025年5月废水监督监测 | 南京威尔药业科技有限公司 | 水环境,大气环境 | 药用辅料及包装材料 |  | 《南京江北新区新材料科技园企业污水排放管理规定（2020年版）》（宁新区新科办发〔2020〕73号）(宁新区新科办发〔2020〕73号) | 第二类污染物接管标准 | 污水总排口 | 总氮（以N计） | 2025-05-06 |  |  |  |  | 11.5 | 70 |  | mg/L | 否 |  |  | 是
江北新区2025年5月废水监督监测 | 南京威尔药业科技有限公司 | 水环境,大气环境 | 药用辅料及包装材料 |  | 《南京江北新区新材料科技园企业污水排放管理规定（2020年版）》（宁新区新科办发〔2020〕73号）(宁新区新科办发〔2020〕73号) | 第二类污染物接管标准 | 污水总排口 | 氨氮（NH3-N） | 2025-05-06 |  |  |  |  | 8.45 | 45 |  | mg/L | 否 |  |  | 是
江北新区2025年5月废水监督监测 | 赢创特种化学（南京）有限公司 | 水环境,大气环境,土壤污染监管,环境风险管控 | 化学试剂和助剂制造 |  | 污水综合排放标准(GB8978-1996) | （表4）第二类污染物最高允许排放浓度（1998年1月1日后建的单位）,一切排污单位 ,三级标准 | 废水总排口 | 阴离子表面活性剂（LAS） | 2025-05-14 |  |  |  |  | 0.054 | 20 |  | mg/L | 否 |  |  | 是
江北新区2025年5月废水监督监测 | 赢创特种化学（南京）有限公司 | 水环境,大气环境,土壤污染监管,环境风险管控 | 化学试剂和助剂制造 |  |  |  | 废水总排口 | 总有机碳 | 2025-05-14 |  |  |  |  | 35.9 |  |  | mg/L | 否 |  |  | 否
江北新区2025年5月废水监督监测 | 赢创特种化学（南京）有限公司 | 水环境,大气环境,土壤污染监管,环境风险管控 | 化学试剂和助剂制造 |  | 污水综合排放标准(GB8978-1996) | （表4）第二类污染物最高允许排放浓度（1998年1月1日后建的单位）,一切排污单位 ,三级标准 | 废水总排口 | 硫化物 | 2025-05-14 |  |  |  |  | 0.12 | 1.0 |  | mg/L | 否 |  |  | 是
江北新区2025年5月废水监督监测 | 赢创特种化学（南京）有限公司 | 水环境,大气环境,土壤污染监管,环境风险管控 | 化学试剂和助剂制造 |  | 污水综合排放标准(GB8978-1996) | （表4）第二类污染物最高允许排放浓度（1998年1月1日后建的单位）,其他排污单位,三级标准 | 废水总排口 | 五日生化需氧量（BOD5） | 2025-05-14 |  |  |  |  | 58.7 | 300 |  | mg/L | 否 |  |  | 是
江北新区2025年5月废水监督监测 | 赢创特种化学（南京）有限公司 | 水环境,大气环境,土壤污染监管,环境风险管控 | 化学试剂和助剂制造 |  | 污水综合排放标准(GB8978-1996) | （表4）第二类污染物最高允许排放浓度（1998年1月1日后建的单位）,一切排污单位 ,三级标准 | 废水总排口 | 石油类 | 2025-05-14 |  |  |  |  | 1.54 | 20 |  | mg/L | 否 |  |  | 是
江北新区2025年5月废水监督监测 | 赢创特种化学（南京）有限公司 | 水环境,大气环境,土壤污染监管,环境风险管控 | 化学试剂和助剂制造 |  | 污水综合排放标准(GB8978-1996) | （表4）第二类污染物最高允许排放浓度（1998年1月1日后建的单位）,一切排污单位 ,三级标准 | 废水总排口 | 甲醛 | 2025-05-14 |  |  |  |  | <0.05 | 5.0 |  | mg/L | 否 |  |  | 是
江北新区2025年5月废水监督监测 | 赢创特种化学（南京）有限公司 | 水环境,大气环境,土壤污染监管,环境风险管控 | 化学试剂和助剂制造 |  | 污水综合排放标准(GB8978-1996) | （表4）第二类污染物最高允许排放浓度（1998年1月1日后建的单位）,一切排污单位 ,三级标准 | 废水总排口 | 苯胺类 | 2025-05-14 |  |  |  |  | 0.29 | 5.0 |  | mg/L | 否 |  |  | 是
江北新区2025年5月废水监督监测 | 赢创特种化学（南京）有限公司 | 水环境,大气环境,土壤污染监管,环境风险管控 | 化学试剂和助剂制造 |  | 《南京江北新区新材料科技园企业污水排放管理规定（2020年版）》（宁新区新科办发〔2020〕73号）(宁新区新科办发〔2020〕73号) | 第二类污染物接管标准 | 废水总排口 | 氨氮（NH3-N） | 2025-05-14 |  |  |  |  | 31.2 | 45 |  | mg/L | 否 |  |  | 是
江北新区2025年5月废水监督监测 | 赢创特种化学（南京）有限公司 | 水环境,大气环境,土壤污染监管,环境风险管控 | 化学试剂和助剂制造 |  | 污水综合排放标准(GB8978-1996) | （表4）第二类污染物最高允许排放浓度（1998年1月1日后建的单位）,其他排污单位,三级标准 | 废水总排口 | 化学需氧量 | 2025-05-14 |  |  |  |  | 175 | 500 |  | mg/L | 否 |  |  | 是
江北新区2025年5月废水监督监测 | 赢创特种化学（南京）有限公司 | 水环境,大气环境,土壤污染监管,环境风险管控 | 化学试剂和助剂制造 |  | 污水综合排放标准(GB8978-1996) | （表4）第二类污染物最高允许排放浓度（1998年1月1日后建的单位）,一切排污单位 ,三级标准 | 废水总排口 | pH值 | 2025-05-14 |  |  |  |  | 8.3 | 9 | 6 | 无量纲 | 否 |  |  | 是
江北新区2025年5月废水监督监测 | 赢创特种化学（南京）有限公司 | 水环境,大气环境,土壤污染监管,环境风险管控 | 化学试剂和助剂制造 |  | 污水综合排放标准(GB8978-1996) | （表4）第二类污染物最高允许排放浓度（1998年1月1日后建的单位）,其他排污单位,三级标准 | 废水总排口 | 悬浮物 | 2025-05-14 |  |  |  |  | 73 | 400 |  | mg/L | 否 |  |  | 是
江北新区2025年5月废水监督监测 | 赢创特种化学（南京）有限公司 | 水环境,大气环境,土壤污染监管,环境风险管控 | 化学试剂和助剂制造 |  | 《南京江北新区新材料科技园企业污水排放管理规定（2020年版）》（宁新区新科办发〔2020〕73号）(宁新区新科办发〔2020〕73号) | 第二类污染物接管标准 | 废水总排口 | 总磷（以P计） | 2025-05-14 |  |  |  |  | 2.86 | 5.0 |  | mg/L | 否 |  |  | 是
江北新区2025年5月废水监督监测 | 赢创特种化学（南京）有限公司 | 水环境,大气环境,土壤污染监管,环境风险管控 | 化学试剂和助剂制造 |  | 污水综合排放标准(GB8978-1996) | （表4）第二类污染物最高允许排放浓度（1998年1月1日后建的单位）,一切排污单位 ,三级标准 | 废水总排口 | 挥发酚 | 2025-05-14 |  |  |  |  | 0.027 | 2.0 |  | mg/L | 否 |  |  | 是
江北新区2025年5月废水监督监测 | 赢创特种化学（南京）有限公司 | 水环境,大气环境,土壤污染监管,环境风险管控 | 化学试剂和助剂制造 |  | 污水综合排放标准(GB8978-1996) | （表4）第二类污染物最高允许排放浓度（1998年1月1日后建的单位）,一切排污单位 ,三级标准 | 废水总排口 | 动植物油 | 2025-05-14 |  |  |  |  | 3.34 | 100 |  | mg/L | 否 |  |  | 是
江北新区2025年5月废水监督监测 | 赢创特种化学（南京）有限公司 | 水环境,大气环境,土壤污染监管,环境风险管控 | 化学试剂和助剂制造 |  | 污水综合排放标准(GB8978-1996) | （表4）第二类污染物最高允许排放浓度（1998年1月1日后建的单位）,一切排污单位 ,三级标准 | 废水总排口 | 丙烯腈 | 2025-05-14 |  |  |  |  | <0.6 | 5.0 |  | mg/L | 否 |  |  | 是
江北新区2025年5月废水监督监测 | 赢创特种化学（南京）有限公司 | 水环境,大气环境,土壤污染监管,环境风险管控 | 化学试剂和助剂制造 |  | 《南京江北新区新材料科技园企业污水排放管理规定（2020年版）》（宁新区新科办发〔2020〕73号）(宁新区新科办发〔2020〕73号) | 第二类污染物接管标准 | 废水总排口 | 总氮（以N计） | 2025-05-14 |  |  |  |  | 39.0 | 70 |  | mg/L | 否 |  |  | 是
江北新区2025年5月废水监督监测 | 南京金栖化工集团有限公司 | 水环境,大气环境,土壤污染监管,环境风险管控 | 有机化学原料制造 |  | 不评价的项目(null) | 废水不评价的项目 | DW001总排放口(DW001) | 总有机碳 | 2025-05-09 |  |  |  |  | 16.7 |  |  | mg/L | 否 |  |  | 否
江北新区2025年5月废水监督监测 | 南京金栖化工集团有限公司 | 水环境,大气环境,土壤污染监管,环境风险管控 | 有机化学原料制造 |  | 南京金栖化工集团有限公司排污许可证(913201935672347640001P) | 水污染物排放限值 | DW001总排放口(DW001) | 总磷 | 2025-05-09 |  |  |  |  | 1.64 | 5.0 |  | mg/L | 否 |  |  | 是
江北新区2025年5月废水监督监测 | 南京金栖化工集团有限公司 | 水环境,大气环境,土壤污染监管,环境风险管控 | 有机化学原料制造 |  | 南京金栖化工集团有限公司排污许可证(913201935672347640001P) | 水污染物排放限值 | DW001总排放口(DW001) | 五日生化需氧量（BOD5） | 2025-05-09 |  |  |  |  | 11.7 | 300 |  | mg/L | 否 |  |  | 是
江北新区2025年5月废水监督监测 | 南京金栖化工集团有限公司 | 水环境,大气环境,土壤污染监管,环境风险管控 | 有机化学原料制造 |  | 《南京江北新区新材料科技园企业污水排放管理规定（2020年版）》（宁新区新科办发〔2020〕73号）(宁新区新科办发〔2020〕73号) | 第二类污染物接管标准 | DW001总排放口(DW001) | 化学需氧量 | 2025-05-09 |  |  |  |  | 55 | 500 |  | mg/L | 否 |  |  | 是
江北新区2025年5月废水监督监测 | 南京金栖化工集团有限公司 | 水环境,大气环境,土壤污染监管,环境风险管控 | 有机化学原料制造 |  | 南京金栖化工集团有限公司排污许可证(913201935672347640001P) | 水污染物排放限值 | DW001总排放口(DW001) | 总氮 | 2025-05-09 |  |  |  |  | 3.92 | 70 |  | mg/L | 否 |  |  | 是
江北新区2025年5月废水监督监测 | 南京金栖化工集团有限公司 | 水环境,大气环境,土壤污染监管,环境风险管控 | 有机化学原料制造 |  | 南京金栖化工集团有限公司排污许可证(913201935672347640001P) | 水污染物排放限值 | DW001总排放口(DW001) | 石油类 | 2025-05-09 |  |  |  |  | <0.06 | 20 |  | mg/L | 否 |  |  | 是
江北新区2025年5月废水监督监测 | 南京金栖化工集团有限公司 | 水环境,大气环境,土壤污染监管,环境风险管控 | 有机化学原料制造 |  | 南京金栖化工集团有限公司排污许可证(913201935672347640001P) | 水污染物排放限值 | DW001总排放口(DW001) | 氨氮 | 2025-05-09 |  |  |  |  | 1.55 | 45 |  | mg/L | 否 |  |  | 是
江北新区2025年5月废水监督监测 | 南京金栖化工集团有限公司 | 水环境,大气环境,土壤污染监管,环境风险管控 | 有机化学原料制造 |  | 南京金栖化工集团有限公司排污许可证(913201935672347640001P) | 水污染物排放限值 | DW001总排放口(DW001) | 悬浮物 | 2025-05-09 |  |  |  |  | 14 | 400 |  | mg/L | 否 |  |  | 是
江北新区2025年5月废水监督监测 | 南京金栖化工集团有限公司 | 水环境,大气环境,土壤污染监管,环境风险管控 | 有机化学原料制造 |  | 南京金栖化工集团有限公司排污许可证(913201935672347640001P) | 水污染物排放限值 | DW001总排放口(DW001) | pH | 2025-05-09 |  |  |  |  | 7.3 | 9 | 6 | 无量纲 | 否 |  |  | 是
江北新区2025年5月废水监督监测 | 纳尔科工业服务（南京）有限公司 | 水环境,大气环境,土壤污染监管,环境风险管控 | 环境污染处理专用药剂材料制造 |  | 污水综合排放标准(GB8978-1996) | （表4）第二类污染物最高允许排放浓度（1998年1月1日后建的单位）,一切排污单位 ,三级标准 | DW001废水总排口(DW001) | 挥发酚 | 2025-05-12 |  |  |  |  | 0.059 | 2.0 |  | mg/L | 否 |  |  | 是
江北新区2025年5月废水监督监测 | 纳尔科工业服务（南京）有限公司 | 水环境,大气环境,土壤污染监管,环境风险管控 | 环境污染处理专用药剂材料制造 |  | 污水综合排放标准(GB8978-1996) | （表4）第二类污染物最高允许排放浓度（1998年1月1日后建的单位）,其他排污单位,三级标准 | DW001废水总排口(DW001) | 化学需氧量 | 2025-05-12 |  |  |  |  | 180 | 500 |  | mg/L | 否 |  |  | 是
江北新区2025年5月废水监督监测 | 纳尔科工业服务（南京）有限公司 | 水环境,大气环境,土壤污染监管,环境风险管控 | 环境污染处理专用药剂材料制造 |  | 《南京江北新区新材料科技园企业污水排放管理规定（2020年版）》（宁新区新科办发〔2020〕73号）(宁新区新科办发〔2020〕73号) | 第二类污染物接管标准 | DW001废水总排口(DW001) | 氯苯 | 2025-05-12 |  |  |  |  | <0.001 | 1.0 |  | mg/L | 否 |  |  | 是
江北新区2025年5月废水监督监测 | 纳尔科工业服务（南京）有限公司 | 水环境,大气环境,土壤污染监管,环境风险管控 | 环境污染处理专用药剂材料制造 |  | 污水综合排放标准(GB8978-1996) | （表4）第二类污染物最高允许排放浓度（1998年1月1日后建的单位）,一切排污单位 ,一级标准 | DW001废水总排口(DW001) | 总铜 | 2025-05-12 |  |  |  |  | <0.05 | 0.5 |  | mg/L | 否 |  |  | 是
江北新区2025年5月废水监督监测 | 纳尔科工业服务（南京）有限公司 | 水环境,大气环境,土壤污染监管,环境风险管控 | 环境污染处理专用药剂材料制造 |  | 《南京江北新区新材料科技园企业污水排放管理规定（2020年版）》（宁新区新科办发〔2020〕73号）(宁新区新科办发〔2020〕73号) | 第二类污染物接管标准 | DW001废水总排口(DW001) | 间-甲酚 | 2025-05-12 |  |  |  |  | <0.0002 | 0.5 |  | mg/L | 否 |  |  | 是
江北新区2025年5月废水监督监测 | 纳尔科工业服务（南京）有限公司 | 水环境,大气环境,土壤污染监管,环境风险管控 | 环境污染处理专用药剂材料制造 |  | 污水综合排放标准(GB8978-1996) | （表4）第二类污染物最高允许排放浓度（1998年1月1日后建的单位）,一切排污单位 ,三级标准 | DW001废水总排口(DW001) | 石油类 | 2025-05-12 |  |  |  |  | <0.06 | 20 |  | mg/L | 否 |  |  | 是
江北新区2025年5月废水监督监测 | 纳尔科工业服务（南京）有限公司 | 水环境,大气环境,土壤污染监管,环境风险管控 | 环境污染处理专用药剂材料制造 |  | 《南京江北新区新材料科技园企业污水排放管理规定（2020年版）》（宁新区新科办发〔2020〕73号）(宁新区新科办发〔2020〕73号) | 第二类污染物接管标准 | DW001废水总排口(DW001) | 2，4-二氯酚 | 2025-05-12 |  |  |  |  | <0.0002 | 1.0 |  | mg/L | 否 |  |  | 是
江北新区2025年5月废水监督监测 | 纳尔科工业服务（南京）有限公司 | 水环境,大气环境,土壤污染监管,环境风险管控 | 环境污染处理专用药剂材料制造 |  | 污水综合排放标准(GB8978-1996) | （表4）第二类污染物最高允许排放浓度（1998年1月1日后建的单位）,一切排污单位 ,一级标准 | DW001废水总排口(DW001) | 总锌 | 2025-05-12 |  |  |  |  | 0.48 | 2.0 |  | mg/L | 否 |  |  | 是
江北新区2025年5月废水监督监测 | 纳尔科工业服务（南京）有限公司 | 水环境,大气环境,土壤污染监管,环境风险管控 | 环境污染处理专用药剂材料制造 |  | 《南京江北新区新材料科技园企业污水排放管理规定（2020年版）》（宁新区新科办发〔2020〕73号）(宁新区新科办发〔2020〕73号) | 第二类污染物接管标准 | DW001废水总排口(DW001) | 苯酚 | 2025-05-12 |  |  |  |  | <0.0001 | 1.0 |  | mg/L | 否 |  |  | 是
江北新区2025年5月废水监督监测 | 纳尔科工业服务（南京）有限公司 | 水环境,大气环境,土壤污染监管,环境风险管控 | 环境污染处理专用药剂材料制造 |  | 污水综合排放标准(GB8978-1996) | （表4）第二类污染物最高允许排放浓度（1998年1月1日后建的单位）,其他排污单位,三级标准 | DW001废水总排口(DW001) | 悬浮物 | 2025-05-12 |  |  |  |  | 305 | 400 |  | mg/L | 否 |  |  | 是
江北新区2025年5月废水监督监测 | 纳尔科工业服务（南京）有限公司 | 水环境,大气环境,土壤污染监管,环境风险管控 | 环境污染处理专用药剂材料制造 |  | 《南京江北新区新材料科技园企业污水排放管理规定（2020年版）》（宁新区新科办发〔2020〕73号）(宁新区新科办发〔2020〕73号) | 第二类污染物接管标准 | DW001废水总排口(DW001) | 2，4-二硝基氯苯 | 2025-05-12 |  |  |  |  | <0.00004 | 5.0 |  | mg/L | 否 |  |  | 是
江北新区2025年5月废水监督监测 | 纳尔科工业服务（南京）有限公司 | 水环境,大气环境,土壤污染监管,环境风险管控 | 环境污染处理专用药剂材料制造 |  | 《南京江北新区新材料科技园企业污水排放管理规定（2020年版）》（宁新区新科办发〔2020〕73号）(宁新区新科办发〔2020〕73号) | 第二类污染物接管标准 | DW001废水总排口(DW001) | 二甲苯（总量） | 2025-05-12 |  |  |  |  | 0.007 | 1.0 |  | mg/L | 否 |  |  | 是
江北新区2025年5月废水监督监测 | 纳尔科工业服务（南京）有限公司 | 水环境,大气环境,土壤污染监管,环境风险管控 | 环境污染处理专用药剂材料制造 |  | 污水综合排放标准(GB8978-1996) | （表4）第二类污染物最高允许排放浓度（1998年1月1日后建的单位）,一切排污单位 ,三级标准 | DW001废水总排口(DW001) | 阴离子表面活性剂（LAS） | 2025-05-12 |  |  |  |  | 0.133 | 20 |  | mg/L | 否 |  |  | 是
江北新区2025年5月废水监督监测 | 纳尔科工业服务（南京）有限公司 | 水环境,大气环境,土壤污染监管,环境风险管控 | 环境污染处理专用药剂材料制造 |  | 《南京江北新区新材料科技园企业污水排放管理规定（2020年版）》（宁新区新科办发〔2020〕73号）(宁新区新科办发〔2020〕73号) | 第二类污染物接管标准 | DW001废水总排口(DW001) | 对硝基氯苯 | 2025-05-12 |  |  |  |  | <0.00005 | 5.0 |  | mg/L | 否 |  |  | 是
江北新区2025年5月废水监督监测 | 纳尔科工业服务（南京）有限公司 | 水环境,大气环境,土壤污染监管,环境风险管控 | 环境污染处理专用药剂材料制造 |  | 《南京江北新区新材料科技园企业污水排放管理规定（2020年版）》（宁新区新科办发〔2020〕73号）(宁新区新科办发〔2020〕73号) | 第二类污染物接管标准 | DW001废水总排口(DW001) | 2，4，6-三氯酚 | 2025-05-12 |  |  |  |  | <0.0001 | 1.0 |  | mg/L | 否 |  |  | 是
江北新区2025年5月废水监督监测 | 纳尔科工业服务（南京）有限公司 | 水环境,大气环境,土壤污染监管,环境风险管控 | 环境污染处理专用药剂材料制造 |  | 污水综合排放标准(GB8978-1996) | （表4）第二类污染物最高允许排放浓度（1998年1月1日后建的单位）,一切排污单位 ,三级标准 | DW001废水总排口(DW001) | 可吸附有机卤素化合物（AOX） | 2025-05-12 |  |  |  |  | 0.118 | 8.0 |  | mg/L | 否 |  |  | 是
江北新区2025年5月废水监督监测 | 纳尔科工业服务（南京）有限公司 | 水环境,大气环境,土壤污染监管,环境风险管控 | 环境污染处理专用药剂材料制造 |  |  |  | DW001废水总排口(DW001) | 氯化物 | 2025-05-12 |  |  |  |  | 1540 |  |  | mg/L | 否 |  |  | 否
江北新区2025年5月废水监督监测 | 纳尔科工业服务（南京）有限公司 | 水环境,大气环境,土壤污染监管,环境风险管控 | 环境污染处理专用药剂材料制造 |  | 污水综合排放标准(GB8978-1996) | （表4）第二类污染物最高允许排放浓度（1998年1月1日后建的单位）,一切排污单位 ,三级标准 | DW001废水总排口(DW001) | pH值 | 2025-05-12 |  |  |  |  | 7.2 | 9 | 6 | 无量纲 | 否 |  |  | 是
江北新区2025年5月废水监督监测 | 纳尔科工业服务（南京）有限公司 | 水环境,大气环境,土壤污染监管,环境风险管控 | 环境污染处理专用药剂材料制造 |  |  |  | DW001废水总排口(DW001) | 1，2-二氯苯 | 2025-05-12 |  |  |  |  | <0.0008 | 1.0 |  | mg/L | 否 |  |  | 否
江北新区2025年5月废水监督监测 | 纳尔科工业服务（南京）有限公司 | 水环境,大气环境,土壤污染监管,环境风险管控 | 环境污染处理专用药剂材料制造 |  | 《南京江北新区新材料科技园企业污水排放管理规定（2020年版）》（宁新区新科办发〔2020〕73号）(宁新区新科办发〔2020〕73号) | 第二类污染物接管标准 | DW001废水总排口(DW001) | 全盐量 | 2025-05-12 |  |  |  |  | 6460 | 10000 |  | mg/L | 否 |  |  | 是
江北新区2025年5月废水监督监测 | 纳尔科工业服务（南京）有限公司 | 水环境,大气环境,土壤污染监管,环境风险管控 | 环境污染处理专用药剂材料制造 |  | 污水综合排放标准(GB8978-1996) | （表4）第二类污染物最高允许排放浓度（1998年1月1日后建的单位）,一切排污单位 ,三级标准 | DW001废水总排口(DW001) | 苯 | 2025-05-12 |  |  |  |  | <0.004 | 0.5 |  | mg/L | 否 |  |  | 是
江北新区2025年5月废水监督监测 | 纳尔科工业服务（南京）有限公司 | 水环境,大气环境,土壤污染监管,环境风险管控 | 环境污染处理专用药剂材料制造 |  | 污水综合排放标准(GB8978-1996) | （表4）第二类污染物最高允许排放浓度（1998年1月1日后建的单位）,一切排污单位 ,三级标准 | DW001废水总排口(DW001) | 甲醛 | 2025-05-12 |  |  |  |  | 0.27 | 5.0 |  | mg/L | 否 |  |  | 是
江北新区2025年5月废水监督监测 | 纳尔科工业服务（南京）有限公司 | 水环境,大气环境,土壤污染监管,环境风险管控 | 环境污染处理专用药剂材料制造 |  | 污水综合排放标准(GB8978-1996) | （表4）第二类污染物最高允许排放浓度（1998年1月1日后建的单位）,一切排污单位 ,三级标准 | DW001废水总排口(DW001) | 硝基苯类 | 2025-05-12 |  |  |  |  | <0.2 | 5.0 |  | mg/L | 否 |  |  | 是
江北新区2025年5月废水监督监测 | 纳尔科工业服务（南京）有限公司 | 水环境,大气环境,土壤污染监管,环境风险管控 | 环境污染处理专用药剂材料制造 |  | 污水综合排放标准(GB8978-1996) | （表4）第二类污染物最高允许排放浓度（1998年1月1日后建的单位）,一切排污单位 ,三级标准 | DW001废水总排口(DW001) | 甲苯 | 2025-05-12 |  |  |  |  | <0.0014 | 0.5 |  | mg/L | 否 |  |  | 是
江北新区2025年5月废水监督监测 | 纳尔科工业服务（南京）有限公司 | 水环境,大气环境,土壤污染监管,环境风险管控 | 环境污染处理专用药剂材料制造 |  | 《南京江北新区新材料科技园企业污水排放管理规定（2020年版）》（宁新区新科办发〔2020〕73号）(宁新区新科办发〔2020〕73号) | 第二类污染物接管标准 | DW001废水总排口(DW001) | 总磷（以P计） | 2025-05-12 |  |  |  |  | 0.42 | 5.0 |  | mg/L | 否 |  |  | 是
江北新区2025年5月废水监督监测 | 纳尔科工业服务（南京）有限公司 | 水环境,大气环境,土壤污染监管,环境风险管控 | 环境污染处理专用药剂材料制造 |  | 《南京江北新区新材料科技园企业污水排放管理规定（2020年版）》（宁新区新科办发〔2020〕73号）(宁新区新科办发〔2020〕73号) | 第二类污染物接管标准 | DW001废水总排口(DW001) | 氨氮（NH3-N） | 2025-05-12 |  |  |  |  | 13.3 | 45 |  | mg/L | 否 |  |  | 是
江北新区2025年5月废水监督监测 | 纳尔科工业服务（南京）有限公司 | 水环境,大气环境,土壤污染监管,环境风险管控 | 环境污染处理专用药剂材料制造 |  | 污水综合排放标准(GB8978-1996) | （表4）第二类污染物最高允许排放浓度（1998年1月1日后建的单位）,其他排污单位,三级标准 | DW001废水总排口(DW001) | 五日生化需氧量（BOD5） | 2025-05-12 |  |  |  |  | 60.2 | 300 |  | mg/L | 否 |  |  | 是
江北新区2025年5月废水监督监测 | 纳尔科工业服务（南京）有限公司 | 水环境,大气环境,土壤污染监管,环境风险管控 | 环境污染处理专用药剂材料制造 |  | 《南京江北新区新材料科技园企业污水排放管理规定（2020年版）》（宁新区新科办发〔2020〕73号）(宁新区新科办发〔2020〕73号) | 第二类污染物接管标准 | DW001废水总排口(DW001) | 色度 | 2025-05-12 |  |  |  |  | 30 | 50 |  | 倍 | 否 |  |  | 是
江北新区2025年5月废水监督监测 | 纳尔科工业服务（南京）有限公司 | 水环境,大气环境,土壤污染监管,环境风险管控 | 环境污染处理专用药剂材料制造 |  | 《南京江北新区新材料科技园企业污水排放管理规定（2020年版）》（宁新区新科办发〔2020〕73号）(宁新区新科办发〔2020〕73号) | 第二类污染物接管标准 | DW001废水总排口(DW001) | 总氮（以N计） | 2025-05-12 |  |  |  |  | 21.8 | 70 |  | mg/L | 否 |  |  | 是
江北新区2025年5月废水监督监测 | 南京化学工业园天宇固体废物处置有限公司 | 大气环境,土壤污染监管,环境风险管控 | 危险废物治理-焚烧 |  | 污水综合排放标准(GB8978-1996) | （表1）第一类污染物最高允许排放浓度 | 一期车间废水排口(DW003) | 总砷 | 2025-05-12 |  |  |  |  | 0.423 | 0.5 |  | mg/L | 否 |  |  | 是
江北新区2025年5月废水监督监测 | 南京化学工业园天宇固体废物处置有限公司 | 大气环境,土壤污染监管,环境风险管控 | 危险废物治理-焚烧 |  | 污水综合排放标准(GB8978-1996) | （表1）第一类污染物最高允许排放浓度 | 一期车间废水排口(DW003) | 总铅 | 2025-05-12 |  |  |  |  | 0.17 | 1.0 |  | mg/L | 否 |  |  | 是
江北新区2025年5月废水监督监测 | 南京化学工业园天宇固体废物处置有限公司 | 大气环境,土壤污染监管,环境风险管控 | 危险废物治理-焚烧 |  | 污水综合排放标准(GB8978-1996) | （表1）第一类污染物最高允许排放浓度 | 一期车间废水排口(DW003) | 六价铬 | 2025-05-12 |  |  |  |  | 0.099 | 0.5 |  | mg/L | 否 |  |  | 是
江北新区2025年5月废水监督监测 | 南京化学工业园天宇固体废物处置有限公司 | 大气环境,土壤污染监管,环境风险管控 | 危险废物治理-焚烧 |  | 污水综合排放标准(GB8978-1996) | （表1）第一类污染物最高允许排放浓度 | 一期车间废水排口(DW003) | 总铬 | 2025-05-12 |  |  |  |  | 0.64 | 1.5 |  | mg/L | 否 |  |  | 是
江北新区2025年5月废水监督监测 | 南京化学工业园天宇固体废物处置有限公司 | 大气环境,土壤污染监管,环境风险管控 | 危险废物治理-焚烧 |  | 污水综合排放标准(GB8978-1996) | （表1）第一类污染物最高允许排放浓度 | 一期车间废水排口(DW003) | 总镍 | 2025-05-12 |  |  |  |  | 0.95 | 1.0 |  | mg/L | 否 |  |  | 是
江北新区2025年5月废水监督监测 | 南京化学工业园天宇固体废物处置有限公司 | 大气环境,土壤污染监管,环境风险管控 | 危险废物治理-焚烧 |  | 污水综合排放标准(GB8978-1996) | （表1）第一类污染物最高允许排放浓度 | 一期车间废水排口(DW003) | 总汞 | 2025-05-12 |  |  |  |  | 0.0306 | 0.05 |  | mg/L | 否 |  |  | 是
江北新区2025年5月废水监督监测 | 南京化学工业园天宇固体废物处置有限公司 | 大气环境,土壤污染监管,环境风险管控 | 危险废物治理-焚烧 |  | 污水综合排放标准(GB8978-1996) | （表1）第一类污染物最高允许排放浓度 | 一期车间废水排口(DW003) | 总镉 | 2025-05-12 |  |  |  |  | <0.005 | 0.1 |  | mg/L | 否 |  |  | 是
江北新区2025年5月废水监督监测 | 金陵力联思树脂有限公司 | 水环境,大气环境,土壤污染监管,环境风险管控 | 初级形态塑料及合成树脂制造 |  | 金陵力联思树脂有限公司排污许可证(9132010060891461XK001P) | 水污染物排放限值 | 污水排口(DW002) | 总磷（以P计） | 2025-05-09 |  |  |  |  | 0.21 | 5 |  | mg/L | 否 |  |  | 是
江北新区2025年5月废水监督监测 | 金陵力联思树脂有限公司 | 水环境,大气环境,土壤污染监管,环境风险管控 | 初级形态塑料及合成树脂制造 |  | 金陵力联思树脂有限公司排污许可证(9132010060891461XK001P) | 水污染物排放限值 | 污水排口(DW002) | 总有机碳 | 2025-05-09 |  |  |  |  | 14.1 |  |  | mg/L | 否 |  |  | 否
江北新区2025年5月废水监督监测 | 金陵力联思树脂有限公司 | 水环境,大气环境,土壤污染监管,环境风险管控 | 初级形态塑料及合成树脂制造 |  | 金陵力联思树脂有限公司排污许可证(9132010060891461XK001P) | 水污染物排放限值 | 污水排口(DW002) | 氨氮（NH3-N） | 2025-05-09 |  |  |  |  | 0.748 | 45 |  | mg/L | 否 |  |  | 是
江北新区2025年5月废水监督监测 | 金陵力联思树脂有限公司 | 水环境,大气环境,土壤污染监管,环境风险管控 | 初级形态塑料及合成树脂制造 |  | 金陵力联思树脂有限公司排污许可证(9132010060891461XK001P) | 水污染物排放限值 | 污水排口(DW002) | 化学需氧量 | 2025-05-09 |  |  |  |  | 34 | 500 |  | mg/L | 否 |  |  | 是
江北新区2025年5月废水监督监测 | 金陵力联思树脂有限公司 | 水环境,大气环境,土壤污染监管,环境风险管控 | 初级形态塑料及合成树脂制造 |  | 金陵力联思树脂有限公司排污许可证(9132010060891461XK001P) | 水污染物排放限值 | 污水排口(DW002) | 五日生化需氧量（BOD5） | 2025-05-09 |  |  |  |  | 6.2 | 300 |  | mg/L | 否 |  |  | 是
江北新区2025年5月废水监督监测 | 金陵力联思树脂有限公司 | 水环境,大气环境,土壤污染监管,环境风险管控 | 初级形态塑料及合成树脂制造 |  | 金陵力联思树脂有限公司排污许可证(9132010060891461XK001P) | 水污染物排放限值 | 污水排口(DW002) | 总氮（以N计） | 2025-05-09 |  |  |  |  | 1.12 | 70 |  | mg/L | 否 |  |  | 是
江北新区2025年5月废水监督监测 | 金陵力联思树脂有限公司 | 水环境,大气环境,土壤污染监管,环境风险管控 | 初级形态塑料及合成树脂制造 |  | 金陵力联思树脂有限公司排污许可证(9132010060891461XK001P) | 水污染物排放限值 | 污水排口(DW002) | 悬浮物 | 2025-05-09 |  |  |  |  | 18 | 400 |  | mg/L | 否 |  |  | 是
江北新区2025年5月废水监督监测 | 金陵力联思树脂有限公司 | 水环境,大气环境,土壤污染监管,环境风险管控 | 初级形态塑料及合成树脂制造 |  | 金陵力联思树脂有限公司排污许可证(9132010060891461XK001P) | 水污染物排放限值 | 污水排口(DW002) | pH值 | 2025-05-09 |  |  |  |  | 7.2 | 9 | 6 | 无量纲 | 否 |  |  | 是
江北新区2025年5月废水监督监测 | 金陵力联思树脂有限公司 | 水环境,大气环境,土壤污染监管,环境风险管控 | 初级形态塑料及合成树脂制造 |  | 金陵力联思树脂有限公司排污许可证(9132010060891461XK001P) | 水污染物排放限值 | 污水排口(DW002) | 可吸附有机卤素化合物（AOX） | 2025-05-09 |  |  |  |  | 0.0321 | 5.0 |  | mg/L | 否 |  |  | 是
江北新区2025年5月废水监督监测 | 金陵力联思树脂有限公司 | 水环境,大气环境,土壤污染监管,环境风险管控 | 初级形态塑料及合成树脂制造 |  | 金陵力联思树脂有限公司排污许可证(9132010060891461XK001P) | 水污染物排放限值 | 污水排口(DW002) | 苯乙烯 | 2025-05-09 |  |  |  |  | <0.0006 | 0.2 |  | mg/L | 否 |  |  | 是
江北新区2025年5月废水监督监测 | 金陵力联思树脂有限公司 | 水环境,大气环境,土壤污染监管,环境风险管控 | 初级形态塑料及合成树脂制造 |  | 金陵力联思树脂有限公司排污许可证(9132010060891461XK001P) | 水污染物排放限值 | 污水排口(DW002) | 石油类 | 2025-05-09 |  |  |  |  | <0.06 | 20 |  | mg/L | 否 |  |  | 是
江北新区2025年5月废水监督监测 | 南京汇和环境工程技术有限公司 | 大气环境,环境风险管控 | 危险废物治理 |  | 医疗机构水污染物排放标准(GB18466-2005) | （表2）综合医疗机构和其他医疗机构水污染物排放限值（日均值）,采用其他消毒方式,预处理标准 | 综合污水排口(DW002) | 五日生化需氧量（BOD5） | 2025-05-19 |  |  |  |  | 36.2 | 100 |  | mg/L | 否 |  |  | 是
江北新区2025年5月废水监督监测 | 南京汇和环境工程技术有限公司 | 大气环境,环境风险管控 | 危险废物治理 |  | 医疗机构水污染物排放标准(GB18466-2005) | （表2）综合医疗机构和其他医疗机构水污染物排放限值（日均值）,采用其他消毒方式,预处理标准 | 综合污水排口(DW002) | 化学需氧量 | 2025-05-19 |  |  |  |  | 80 | 250 |  | mg/L | 否 |  |  | 是
江北新区2025年5月废水监督监测 | 南京汇和环境工程技术有限公司 | 大气环境,环境风险管控 | 危险废物治理 |  | 医疗机构水污染物排放标准(GB18466-2005) | （表2）综合医疗机构和其他医疗机构水污染物排放限值（日均值）,含氯消毒剂,消毒接触池的接触时间大于等于1小时，接触池出口,排放标准 | 综合污水排口(DW002) | pH | 2025-05-19 |  |  |  |  | 7.3 | 9 | 6 | 无量纲 | 否 |  |  | 是
江北新区2025年5月废水监督监测 | 南京汇和环境工程技术有限公司 | 大气环境,环境风险管控 | 危险废物治理 |  | 医疗机构水污染物排放标准(GB18466-2005) | （表2）综合医疗机构和其他医疗机构水污染物排放限值（日均值）,含氯消毒剂,消毒接触池的接触时间大于等于1小时，接触池出口,预处理标准 | 综合污水排口(DW002) | 总铬 | 2025-05-19 |  |  |  |  | 0.0116 | 1.5 |  | mg/L | 否 |  |  | 是
江北新区2025年5月废水监督监测 | 南京汇和环境工程技术有限公司 | 大气环境,环境风险管控 | 危险废物治理 |  | 医疗机构水污染物排放标准(GB18466-2005) | （表2）综合医疗机构和其他医疗机构水污染物排放限值（日均值）,采用其他消毒方式,预处理标准 | 综合污水排口(DW002) | 总铅 | 2025-05-19 |  |  |  |  | <0.00009 | 1.0 |  | mg/L | 否 |  |  | 是
江北新区2025年5月废水监督监测 | 南京汇和环境工程技术有限公司 | 大气环境,环境风险管控 | 危险废物治理 |  | 医疗机构水污染物排放标准(GB18466-2005) | （表2）综合医疗机构和其他医疗机构水污染物排放限值（日均值）,采用其他消毒方式,预处理标准 | 综合污水排口(DW002) | 六价铬 | 2025-05-19 |  |  |  |  | <0.004 | 0.5 |  | mg/L | 否 |  |  | 是
江北新区2025年5月废水监督监测 | 南京汇和环境工程技术有限公司 | 大气环境,环境风险管控 | 危险废物治理 |  | 医疗机构水污染物排放标准(GB18466-2005) | （表2）综合医疗机构和其他医疗机构水污染物排放限值（日均值）,含氯消毒剂,直接排入地表水体和海域，脱氯处理后,预处理标准 | 综合污水排口(DW002) | 总镉 | 2025-05-19 |  |  |  |  | <0.00005 | 0.1 |  | mg/L | 否 |  |  | 是
江北新区2025年5月废水监督监测 | 南京汇和环境工程技术有限公司 | 大气环境,环境风险管控 | 危险废物治理 |  | 医疗机构水污染物排放标准(GB18466-2005) | （表1）传染病、结核病医疗机构水污染物排放限值在（日均值）,含氯消毒剂,消毒接触池的接触时间大于等于1.5小时，接触池出口 | 综合污水排口(DW002) | 总汞 | 2025-05-19 |  |  |  |  | 0.00014 | 0.05 |  | mg/L | 否 |  |  | 是
江北新区2025年5月废水监督监测 | 南京汇和环境工程技术有限公司 | 大气环境,环境风险管控 | 危险废物治理 |  | 医疗机构水污染物排放标准(GB18466-2005) | （表2）综合医疗机构和其他医疗机构水污染物排放限值（日均值）,采用其他消毒方式,预处理标准 | 综合污水排口(DW002) | 总余氯 | 2025-05-19 |  |  |  |  | 3.25 | 8 | 2 | mg/L | 否 |  |  | 是
江北新区2025年5月废水监督监测 | 南京汇和环境工程技术有限公司 | 大气环境,环境风险管控 | 危险废物治理 |  | 南京汇和环境工程技术有限公司排污许可证(91320193674947428H001U) | 水污染物排放限值 | 综合污水排口(DW002) | 石油类 | 2025-05-19 |  |  |  |  | 1.13 | 5 |  | mg/L | 否 |  |  | 是
江北新区2025年5月废水监督监测 | 南京汇和环境工程技术有限公司 | 大气环境,环境风险管控 | 危险废物治理 |  | 医疗机构水污染物排放标准(GB18466-2005) | （表2）综合医疗机构和其他医疗机构水污染物排放限值（日均值）,含氯消毒剂,直接排入地表水体和海域，脱氯处理后,预处理标准 | 综合污水排口(DW002) | 悬浮物 | 2025-05-19 |  |  |  |  | 21 | 60 |  | mg/L | 否 |  |  | 是
江北新区2025年5月废水监督监测 | 南京汇和环境工程技术有限公司 | 大气环境,环境风险管控 | 危险废物治理 |  | 医疗机构水污染物排放标准(GB18466-2005) | （表2）综合医疗机构和其他医疗机构水污染物排放限值（日均值）,采用其他消毒方式,预处理标准 | 综合污水排口(DW002) | 粪大肠菌群 | 2025-05-19 |  |  |  |  | <20 | 5000 |  | MPN/L | 否 |  |  | 是
江北新区2025年5月废水监督监测 | 南京汇和环境工程技术有限公司 | 大气环境,环境风险管控 | 危险废物治理 |  | 医疗机构水污染物排放标准(GB18466-2005) | （表2）综合医疗机构和其他医疗机构水污染物排放限值（日均值）,采用其他消毒方式,排放标准 | 综合污水排口(DW002) | 总砷 | 2025-05-19 |  |  |  |  | 0.0102 | 0.5 |  | mg/L | 否 |  |  | 是
江北新区2025年5月废水监督监测 | 南京汇和环境工程技术有限公司 | 大气环境,环境风险管控 | 危险废物治理 |  |  |  | 综合污水排口(DW002) | 氟化物（以F计） | 2025-05-19 |  |  |  |  | 1.25 |  |  | mg/L | 否 |  |  | 否
江北新区2025年5月废水监督监测 | 南京汇和环境工程技术有限公司 | 大气环境,环境风险管控 | 危险废物治理 |  |  |  | 综合污水排口(DW002) | 总氮 | 2025-05-19 |  |  |  |  | 7.95 |  |  | mg/L | 否 |  |  | 否
江北新区2025年5月废水监督监测 | 南京汇和环境工程技术有限公司 | 大气环境,环境风险管控 | 危险废物治理 |  | 污水综合排放标准(GB8978-1996) | （表4）第二类污染物最高允许排放浓度（1998年1月1日后建的单位）,一切排污单位 ,三级标准 | 综合污水排口(DW002) | 总磷 | 2025-05-19 |  |  |  |  | 0.08 |  |  | mg/L | 否 |  |  | 否
江北新区2025年5月废水监督监测 | 南京汇和环境工程技术有限公司 | 大气环境,环境风险管控 | 危险废物治理 |  | 污水综合排放标准(GB8978-1996) | （表4）第二类污染物最高允许排放浓度（1998年1月1日后建的单位）,其他排污单位,三级标准 | 综合污水排口(DW002) | 氨氮 | 2025-05-19 |  |  |  |  | 6.27 |  |  | mg/L | 否 |  |  | 否
江北新区2025年5月废水监督监测 | 南京利邦化工有限公司 | 水环境,大气环境,土壤污染监管,环境风险管控 | 有机化学原料制造 |  | 南京利邦化工有限公司排污许可证(91320193134902683F001P) | 水污染物排放标准 | 污水排口(DW001) | 氨氮 | 2025-05-06 |  |  |  |  | 7.98 | 45 |  | mg/L | 否 |  |  | 是
江北新区2025年5月废水监督监测 | 南京利邦化工有限公司 | 水环境,大气环境,土壤污染监管,环境风险管控 | 有机化学原料制造 |  | 南京利邦化工有限公司排污许可证(91320193134902683F001P) | 水污染物排放标准 | 污水排口(DW001) | 五日生化需氧量（BOD5） | 2025-05-06 |  |  |  |  | 33.8 | 300 |  | mg/L | 否 |  |  | 是
江北新区2025年5月废水监督监测 | 南京利邦化工有限公司 | 水环境,大气环境,土壤污染监管,环境风险管控 | 有机化学原料制造 |  | 南京利邦化工有限公司排污许可证(91320193134902683F001P) | 水污染物排放标准 | 污水排口(DW001) | 总氮 | 2025-05-06 |  |  |  |  | 8.45 | 70 |  | mg/L | 否 |  |  | 是
江北新区2025年5月废水监督监测 | 南京利邦化工有限公司 | 水环境,大气环境,土壤污染监管,环境风险管控 | 有机化学原料制造 |  | 南京利邦化工有限公司排污许可证(91320193134902683F001P) | 水污染物排放标准 | 污水排口(DW001) | 总磷 | 2025-05-06 |  |  |  |  | 0.34 | 5.0 |  | mg/L | 否 |  |  | 是
江北新区2025年5月废水监督监测 | 南京利邦化工有限公司 | 水环境,大气环境,土壤污染监管,环境风险管控 | 有机化学原料制造 |  | 《南京江北新区新材料科技园企业污水排放管理规定（2020年版）》（宁新区新科办发〔2020〕73号）(宁新区新科办发〔2020〕73号) | 第二类污染物接管标准 | 污水排口(DW001) | pH | 2025-05-06 |  |  |  |  | 7.4 | 9 | 6 | 无量纲 | 否 |  |  | 是
江北新区2025年5月废水监督监测 | 南京利邦化工有限公司 | 水环境,大气环境,土壤污染监管,环境风险管控 | 有机化学原料制造 |  | 南京利邦化工有限公司排污许可证(91320193134902683F001P) | 水污染物排放标准 | 污水排口(DW001) | 石油类 | 2025-05-06 |  |  |  |  | 0.42 | 20 |  | mg/L | 否 |  |  | 是
江北新区2025年5月废水监督监测 | 南京利邦化工有限公司 | 水环境,大气环境,土壤污染监管,环境风险管控 | 有机化学原料制造 |  |  |  | 污水排口(DW001) | 邻苯二甲酸二正辛酯 | 2025-05-06 |  |  |  |  | <0.0009 | 2 |  | mg/L | 否 |  |  | 否
江北新区2025年5月废水监督监测 | 南京利邦化工有限公司 | 水环境,大气环境,土壤污染监管,环境风险管控 | 有机化学原料制造 |  | 南京利邦化工有限公司排污许可证(91320193134902683F001P) | 水污染物排放标准 | 污水排口(DW001) | 化学需氧量 | 2025-05-06 |  |  |  |  | 111 | 500 |  | mg/L | 否 |  |  | 是
江北新区2025年5月废水监督监测 | 南京利邦化工有限公司 | 水环境,大气环境,土壤污染监管,环境风险管控 | 有机化学原料制造 |  | 南京利邦化工有限公司排污许可证(91320193134902683F001P) | 水污染物排放标准 | 污水排口(DW001) | 邻二甲苯 | 2025-05-06 |  |  |  |  | <0.0014 | 0.4 |  | mg/L | 否 |  |  | 是
江北新区2025年5月废水监督监测 | 南京利邦化工有限公司 | 水环境,大气环境,土壤污染监管,环境风险管控 | 有机化学原料制造 |  | 南京利邦化工有限公司排污许可证(91320193134902683F001P) | 水污染物排放标准 | 污水排口(DW001) | 悬浮物 | 2025-05-06 |  |  |  |  | 47 | 400 |  | mg/L | 否 |  |  | 是
江北新区2025年5月废水监督监测 | 南京利邦化工有限公司 | 水环境,大气环境,土壤污染监管,环境风险管控 | 有机化学原料制造 |  | 不评价的项目(null) | 废水不评价的项目 | 污水排口(DW001) | 总有机碳 | 2025-05-06 |  |  |  |  | 88.1 |  |  | mg/L | 否 |  |  | 否
江北新区2025年5月废水监督监测 | 南京长江江宇环保科技股份有限公司（园区西路118号） | 水环境 | 危险废物治理 |  |  |  | 废水总排放口(DW003) | 乙腈 | 2025-05-06 |  |  |  |  | <0.1 |  |  | mg/L | 否 |  |  | 否
江北新区2025年5月废水监督监测 | 南京长江江宇环保科技股份有限公司（园区西路118号） | 水环境 | 危险废物治理 |  | 《南京江北新区新材料科技园企业污水排放管理规定（2020年版）》（宁新区新科办发〔2020〕73号）(宁新区新科办发〔2020〕73号) | 第二类污染物接管标准 | 废水总排放口(DW003) | 甲醛 | 2025-05-06 |  |  |  |  | <0.05 | 5.0 |  | mg/L | 否 |  |  | 是
江北新区2025年5月废水监督监测 | 南京长江江宇环保科技股份有限公司（园区西路118号） | 水环境 | 危险废物治理 |  | 《南京江北新区新材料科技园企业污水排放管理规定（2020年版）》（宁新区新科办发〔2020〕73号）(宁新区新科办发〔2020〕73号) | 第二类污染物接管标准 | 废水总排放口(DW003) | pH值 | 2025-05-06 |  |  |  |  | 7.6 | 9 | 6 | 无量纲 | 否 |  |  | 是
江北新区2025年5月废水监督监测 | 南京长江江宇环保科技股份有限公司（园区西路118号） | 水环境 | 危险废物治理 |  | 《南京江北新区新材料科技园企业污水排放管理规定（2020年版）》（宁新区新科办发〔2020〕73号）(宁新区新科办发〔2020〕73号) | 第二类污染物接管标准 | 废水总排放口(DW003) | 总磷 | 2025-05-06 |  |  |  |  | 0.45 | 5.0 |  | mg/L | 否 |  |  | 是
江北新区2025年5月废水监督监测 | 南京长江江宇环保科技股份有限公司（园区西路118号） | 水环境 | 危险废物治理 |  | 《南京江北新区新材料科技园企业污水排放管理规定（2020年版）》（宁新区新科办发〔2020〕73号）(宁新区新科办发〔2020〕73号) | 第二类污染物接管标准 | 废水总排放口(DW003) | 石油类 | 2025-05-06 |  |  |  |  | 0.16 | 20 |  | mg/L | 否 |  |  | 是
江北新区2025年5月废水监督监测 | 南京长江江宇环保科技股份有限公司（园区西路118号） | 水环境 | 危险废物治理 |  | 《南京江北新区新材料科技园企业污水排放管理规定（2020年版）》（宁新区新科办发〔2020〕73号）(宁新区新科办发〔2020〕73号) | 第二类污染物接管标准 | 废水总排放口(DW003) | 总氮 | 2025-05-06 |  |  |  |  | 14.0 | 70 |  | mg/L | 否 |  |  | 是
江北新区2025年5月废水监督监测 | 南京长江江宇环保科技股份有限公司（园区西路118号） | 水环境 | 危险废物治理 |  | 《南京江北新区新材料科技园企业污水排放管理规定（2020年版）》（宁新区新科办发〔2020〕73号）(宁新区新科办发〔2020〕73号) | 第二类污染物接管标准 | 废水总排放口(DW003) | 悬浮物 | 2025-05-06 |  |  |  |  | 8 | 400 |  | mg/L | 否 |  |  | 是
江北新区2025年5月废水监督监测 | 南京长江江宇环保科技股份有限公司（园区西路118号） | 水环境 | 危险废物治理 |  | 《南京江北新区新材料科技园企业污水排放管理规定（2020年版）》（宁新区新科办发〔2020〕73号）(宁新区新科办发〔2020〕73号) | 第二类污染物接管标准 | 废水总排放口(DW003) | 氨氮 | 2025-05-06 |  |  |  |  | 0.643 | 45 |  | mg/L | 否 |  |  | 是
江北新区2025年5月废水监督监测 | 南京长江江宇环保科技股份有限公司（园区西路118号） | 水环境 | 危险废物治理 |  | 《南京江北新区新材料科技园企业污水排放管理规定（2020年版）》（宁新区新科办发〔2020〕73号）(宁新区新科办发〔2020〕73号) | 第二类污染物接管标准 | 废水总排放口(DW003) | 化学需氧量 | 2025-05-06 |  |  |  |  | 148 | 500 |  | mg/L | 否 |  |  | 是
江北新区2025年5月废水监督监测 | 南京胜科水务有限公司 | 水环境,大气环境,土壤污染监管,环境风险管控 | 污水处理及其再生利用 |  | 化学工业水污染物排放标准(（DB32/939-2020）) | 表4有机特征污染物排放限值,相关排污单位 | DW001总排(DW001) | 二氯甲烷 | 2025-05-07 |  |  |  | <0.001 | <0.001 | 0.2 |  | mg/L | 否 |  |  | 是
江北新区2025年5月废水监督监测 | 南京胜科水务有限公司 | 水环境,大气环境,土壤污染监管,环境风险管控 | 污水处理及其再生利用 |  | 化学工业水污染物排放标准(（DB32/939-2020）) | 表4有机特征污染物排放限值,相关排污单位 | DW001总排(DW001) | 苯酚 | 2025-05-07 |  |  |  | <0.0001 | <0.0001 | 0.3 |  | mg/L | 否 |  |  | 是
江北新区2025年5月废水监督监测 | 南京胜科水务有限公司 | 水环境,大气环境,土壤污染监管,环境风险管控 | 污水处理及其再生利用 |  | 化学工业水污染物排放标准(（DB32/939-2020）) | 表2化工集中去废水处理厂主要水污染物排放限值 | DW001总排(DW001) | 总氮 | 2025-05-07 |  |  |  | 27.1 | 9.09 | 15 |  | mg/L | 否 |  |  | 是
江北新区2025年5月废水监督监测 | 南京胜科水务有限公司 | 水环境,大气环境,土壤污染监管,环境风险管控 | 污水处理及其再生利用 |  |  |  | DW001总排(DW001) | 六氯苯 | 2025-05-07 |  |  |  | <0.000003 | <0.000003 |  |  | mg/L | 否 |  |  | 否
江北新区2025年5月废水监督监测 | 南京胜科水务有限公司 | 水环境,大气环境,土壤污染监管,环境风险管控 | 污水处理及其再生利用 |  | 化学工业水污染物排放标准(（DB32/939-2020）) | 表2化工集中去废水处理厂主要水污染物排放限值 | DW001总排(DW001) | 全盐量 | 2025-05-07 |  |  |  | 5350 | 4720 | 10000 |  | mg/L | 否 |  |  | 是
江北新区2025年5月废水监督监测 | 南京胜科水务有限公司 | 水环境,大气环境,土壤污染监管,环境风险管控 | 污水处理及其再生利用 |  | 化学工业水污染物排放标准(（DB32/939-2020）) | 表4有机特征污染物排放限值,相关排污单位 | DW001总排(DW001) | 三氯甲烷 | 2025-05-07 |  |  |  | 0.0098 | <0.0014 | 0.3 |  | mg/L | 否 |  |  | 是
江北新区2025年5月废水监督监测 | 南京胜科水务有限公司 | 水环境,大气环境,土壤污染监管,环境风险管控 | 污水处理及其再生利用 |  |  |  | DW001总排(DW001) | 1，2，4-三氯苯 | 2025-05-07 |  |  |  | <0.00008 | <0.00008 |  |  | mg/L | 否 |  |  | 否
江北新区2025年5月废水监督监测 | 南京胜科水务有限公司 | 水环境,大气环境,土壤污染监管,环境风险管控 | 污水处理及其再生利用 |  | 化学工业水污染物排放标准(（DB32/939-2020）) | 表4有机特征污染物排放限值,其他相关排污单位 | DW001总排(DW001) | 甲苯 | 2025-05-07 |  |  |  | <0.0014 | <0.0014 | 0.1 |  | mg/L | 否 |  |  | 是
江北新区2025年5月废水监督监测 | 南京胜科水务有限公司 | 水环境,大气环境,土壤污染监管,环境风险管控 | 污水处理及其再生利用 |  | 化学工业水污染物排放标准(（DB32/939-2020）) | 表4有机特征污染物排放限值,相关排污单位 | DW001总排(DW001) | 乙苯 | 2025-05-07 |  |  |  | <0.0008 | <0.0008 | 0.4 |  | mg/L | 否 |  |  | 是
江北新区2025年5月废水监督监测 | 南京胜科水务有限公司 | 水环境,大气环境,土壤污染监管,环境风险管控 | 污水处理及其再生利用 |  | 化学工业水污染物排放标准(（DB32/939-2020）) | 表4有机特征污染物排放限值,相关排污单位 | DW001总排(DW001) | 硝基苯类 | 2025-05-07 |  |  |  | <0.2 | <0.2 | 2 |  | mg/L | 否 |  |  | 是
江北新区2025年5月废水监督监测 | 南京胜科水务有限公司 | 水环境,大气环境,土壤污染监管,环境风险管控 | 污水处理及其再生利用 |  | 化学工业水污染物排放标准(（DB32/939-2020）) | 表2化工集中去废水处理厂主要水污染物排放限值 | DW001总排(DW001) | 氨氮（NH3-N） | 2025-05-07 |  |  |  | 8.42 | 0.260 | 5 |  | mg/L | 否 |  |  | 是
江北新区2025年5月废水监督监测 | 南京胜科水务有限公司 | 水环境,大气环境,土壤污染监管,环境风险管控 | 污水处理及其再生利用 |  | 不评价的项目(null) | 废水不评价的项目 | DW001总排(DW001) | 总氯 | 2025-05-07 |  |  |  | 0.10 | 0.26 |  |  | mg/L | 否 |  |  | 否
江北新区2025年5月废水监督监测 | 南京胜科水务有限公司 | 水环境,大气环境,土壤污染监管,环境风险管控 | 污水处理及其再生利用 |  | 化学工业水污染物排放标准(（DB32/939-2020）) | 表3涉重金属特征污染物排放限值,相关排污单位 | DW001总排(DW001) | 总钒 | 2025-05-07 |  |  |  | <0.01 | <0.01 | 1.0 |  | mg/L | 否 |  |  | 是
江北新区2025年5月废水监督监测 | 南京胜科水务有限公司 | 水环境,大气环境,土壤污染监管,环境风险管控 | 污水处理及其再生利用 |  | 污水综合排放标准(GB8978-1996) | （表4）第二类污染物最高允许排放浓度（1998年1月1日后建的单位）,传染病、结合病医院污水,三级标准 | DW001总排(DW001) | 粪大肠菌群数 | 2025-05-07 |  |  |  | 400 | <20 | 1000 |  | MPN/L | 否 |  |  | 是
江北新区2025年5月废水监督监测 | 南京胜科水务有限公司 | 水环境,大气环境,土壤污染监管,环境风险管控 | 污水处理及其再生利用 |  | 化学工业水污染物排放标准(（DB32/939-2020）) | 表4有机特征污染物排放限值,相关排污单位 | DW001总排(DW001) | 丙烯腈 | 2025-05-07 |  |  |  | <0.6 | <0.6 | 2 |  | mg/L | 否 |  |  | 是
江北新区2025年5月废水监督监测 | 南京胜科水务有限公司 | 水环境,大气环境,土壤污染监管,环境风险管控 | 污水处理及其再生利用 |  | 化学工业水污染物排放标准(（DB32/939-2020）) | 表2化工集中去废水处理厂主要水污染物排放限值 | DW001总排(DW001) | 悬浮物 | 2025-05-07 |  |  |  | 41 | 9 | 20 |  | mg/L | 否 |  |  | 是
江北新区2025年5月废水监督监测 | 南京胜科水务有限公司 | 水环境,大气环境,土壤污染监管,环境风险管控 | 污水处理及其再生利用 |  | 化学工业水污染物排放标准(（DB32/939-2020）) | 表4有机特征污染物排放限值,其他相关排污单位 | DW001总排(DW001) | 苯乙烯 | 2025-05-07 |  |  |  | <0.0006 | <0.0006 | 0.2 |  | mg/L | 否 |  |  | 是
江北新区2025年5月废水监督监测 | 南京胜科水务有限公司 | 水环境,大气环境,土壤污染监管,环境风险管控 | 污水处理及其再生利用 |  | 化学工业水污染物排放标准(（DB32/939-2020）) | 表2化工集中去废水处理厂主要水污染物排放限值 | DW001总排(DW001) | 硫化物 | 2025-05-07 |  |  |  | 0.09 | 0.04 | 0.5 |  | mg/L | 否 |  |  | 是
江北新区2025年5月废水监督监测 | 南京胜科水务有限公司 | 水环境,大气环境,土壤污染监管,环境风险管控 | 污水处理及其再生利用 |  |  |  | DW001总排(DW001) | 1，2，3-三氯苯 | 2025-05-07 |  |  |  | <0.00008 | <0.00008 |  |  | mg/L | 否 |  |  | 否
江北新区2025年5月废水监督监测 | 南京胜科水务有限公司 | 水环境,大气环境,土壤污染监管,环境风险管控 | 污水处理及其再生利用 |  | 污水综合排放标准(GB8978-1996) | （表4）第二类污染物最高允许排放浓度（1998年1月1日后建的单位）,一切排污单位 ,一级标准 | DW001总排(DW001) | 对硝基氯苯 | 2025-05-07 |  |  |  | <0.00005 | <0.00005 | 0.5 |  | mg/L | 否 |  |  | 是
江北新区2025年5月废水监督监测 | 南京胜科水务有限公司 | 水环境,大气环境,土壤污染监管,环境风险管控 | 污水处理及其再生利用 |  | 化学工业水污染物排放标准(（DB32/939-2020）) | 表2化工集中去废水处理厂主要水污染物排放限值 | DW001总排(DW001) | 挥发酚 | 2025-05-07 |  |  |  | 0.078 | 0.030 | 0.5 |  | mg/L | 否 |  |  | 是
江北新区2025年5月废水监督监测 | 南京胜科水务有限公司 | 水环境,大气环境,土壤污染监管,环境风险管控 | 污水处理及其再生利用 |  |  |  | DW001总排(DW001) | 1，2，3，4-四氯苯 | 2025-05-07 |  |  |  | <0.00002 | <0.00002 |  |  | mg/L | 否 |  |  | 否
江北新区2025年5月废水监督监测 | 南京胜科水务有限公司 | 水环境,大气环境,土壤污染监管,环境风险管控 | 污水处理及其再生利用 |  | 化学工业水污染物排放标准(（DB32/939-2020）) | 表3涉重金属特征污染物排放限值,相关排污单位 | DW001总排(DW001) | 总铜 | 2025-05-07 |  |  |  | <0.05 | <0.05 | 0.5 |  | mg/L | 否 |  |  | 是
江北新区2025年5月废水监督监测 | 南京胜科水务有限公司 | 水环境,大气环境,土壤污染监管,环境风险管控 | 污水处理及其再生利用 |  | 南京胜科水务有限公司排污许可证(91320100745391480F001Q) | 水污染物排放限值 | DW001总排(DW001) | 2，4，6-三氯酚 | 2025-05-07 |  |  |  | <0.0001 | <0.0001 |  |  | mg/L | 否 |  |  | 否
江北新区2025年5月废水监督监测 | 南京胜科水务有限公司 | 水环境,大气环境,土壤污染监管,环境风险管控 | 污水处理及其再生利用 |  | 化学工业水污染物排放标准（地标）(DB32/939-2020) | 化学原料及化学制品制造业表一限值 | DW001总排(DW001) | pH值 | 2025-05-07 |  |  |  | 7.8 | 7.4 | 9 | 6 | 无量纲 | 否 |  |  | 是
江北新区2025年5月废水监督监测 | 南京胜科水务有限公司 | 水环境,大气环境,土壤污染监管,环境风险管控 | 污水处理及其再生利用 |  | 不评价的项目(null) | 废水不评价的项目 | DW001总排(DW001) | 硝酸盐氮 | 2025-05-07 |  |  |  | 2.79 | 2.19 |  |  | mg/L | 否 |  |  | 否
江北新区2025年5月废水监督监测 | 南京胜科水务有限公司 | 水环境,大气环境,土壤污染监管,环境风险管控 | 污水处理及其再生利用 |  |  |  | DW001总排(DW001) | 1，3，5-三氯苯 | 2025-05-07 |  |  |  | <0.00011 | <0.00011 |  |  | mg/L | 否 |  |  | 否
江北新区2025年5月废水监督监测 | 南京胜科水务有限公司 | 水环境,大气环境,土壤污染监管,环境风险管控 | 污水处理及其再生利用 |  | 化学工业水污染物排放标准(（DB32/939-2020）) | 表4有机特征污染物排放限值,相关排污单位 | DW001总排(DW001) | 2，4-二氯酚 | 2025-05-07 |  |  |  | <0.0002 | <0.0002 | 0.6 |  | mg/L | 否 |  |  | 是
江北新区2025年5月废水监督监测 | 南京胜科水务有限公司 | 水环境,大气环境,土壤污染监管,环境风险管控 | 污水处理及其再生利用 |  | 化学工业水污染物排放标准(（DB32/939-2020）) | 表4有机特征污染物排放限值,相关排污单位 | DW001总排(DW001) | 吡啶 | 2025-05-07 |  |  |  | <0.03 | <0.03 | 2 |  | mg/L | 否 |  |  | 是
江北新区2025年5月废水监督监测 | 南京胜科水务有限公司 | 水环境,大气环境,土壤污染监管,环境风险管控 | 污水处理及其再生利用 |  | 化学工业水污染物排放标准(（DB32/939-2020）) | 表4有机特征污染物排放限值 | DW001总排(DW001) | 四氯甲烷（四氯化碳） | 2025-05-07 |  |  |  | <0.0015 | <0.0015 | 0.03 |  | mg/L | 否 |  |  | 是
江北新区2025年5月废水监督监测 | 南京胜科水务有限公司 | 水环境,大气环境,土壤污染监管,环境风险管控 | 污水处理及其再生利用 |  | 不评价的项目(null) | 废水不评价的项目 | DW001总排(DW001) | 百草枯离子 | 2025-05-07 |  |  |  | <0.0003 | <0.0003 |  |  | mg/L | 否 |  |  | 否
江北新区2025年5月废水监督监测 | 南京胜科水务有限公司 | 水环境,大气环境,土壤污染监管,环境风险管控 | 污水处理及其再生利用 |  | 污水综合排放标准(GB8978-1996) | （表4）第二类污染物最高允许排放浓度（1998年1月1日后建的单位）,一切排污单位 ,一级标准 | DW001总排(DW001) | 磷酸盐（以P计） | 2025-05-07 |  |  |  | 0.19 | 0.15 | 0.5 |  | mg/L | 否 |  |  | 是
江北新区2025年5月废水监督监测 | 南京胜科水务有限公司 | 水环境,大气环境,土壤污染监管,环境风险管控 | 污水处理及其再生利用 |  | 污水综合排放标准(GB8978-1996) | （表4）第二类污染物最高允许排放浓度（1998年1月1日后建的单位）,一切排污单位 ,一级标准 | DW001总排(DW001) | 动植物油 | 2025-05-07 |  |  |  | 0.27 | 0.11 | 10 |  | mg/L | 否 |  |  | 是
江北新区2025年5月废水监督监测 | 南京胜科水务有限公司 | 水环境,大气环境,土壤污染监管,环境风险管控 | 污水处理及其再生利用 |  | 化学工业水污染物排放标准(（DB32/939-2020）) | 表3涉重金属特征污染物排放限值,其他相关排污单位 | DW001总排(DW001) | 六价铬 | 2025-05-07 |  |  |  | 0.010 | 0.007 | 0.2 |  | mg/L | 否 |  |  | 是
江北新区2025年5月废水监督监测 | 南京胜科水务有限公司 | 水环境,大气环境,土壤污染监管,环境风险管控 | 污水处理及其再生利用 |  | 化学工业水污染物排放标准(（DB32/939-2020）) | 表3涉重金属特征污染物排放限值,相关排污单位 | DW001总排(DW001) | 总银 | 2025-05-07 |  |  |  | <0.02 | <0.02 | 0.3 |  | mg/L | 否 |  |  | 是
江北新区2025年5月废水监督监测 | 南京胜科水务有限公司 | 水环境,大气环境,土壤污染监管,环境风险管控 | 污水处理及其再生利用 |  | 化学工业水污染物排放标准(（DB32/939-2020）) | 表2化工集中去废水处理厂主要水污染物排放限值 | DW001总排(DW001) | 总氰化物 | 2025-05-07 |  |  |  | 0.022 | 0.014 | 0.2 |  | mg/L | 否 |  |  | 是
江北新区2025年5月废水监督监测 | 南京胜科水务有限公司 | 水环境,大气环境,土壤污染监管,环境风险管控 | 污水处理及其再生利用 |  | 污水综合排放标准(GB8978-1996) | （表1）第一类污染物最高允许排放浓度 | DW001总排(DW001) | 苯并(a)芘 | 2025-05-07 |  |  |  | <0.000004 | <0.000004 | 0.00003 |  | mg/L | 否 |  |  | 是
江北新区2025年5月废水监督监测 | 南京胜科水务有限公司 | 水环境,大气环境,土壤污染监管,环境风险管控 | 污水处理及其再生利用 |  |  |  | DW001总排(DW001) | 丙烯酰胺 | 2025-05-07 |  |  |  | <0.00007 | <0.00007 | 0.005 |  | mg/L | 否 |  |  | 否
江北新区2025年5月废水监督监测 | 南京胜科水务有限公司 | 水环境,大气环境,土壤污染监管,环境风险管控 | 污水处理及其再生利用 |  | 化学工业水污染物排放标准(（DB32/939-2020）) | 表4有机特征污染物排放限值,其他相关排污单位 | DW001总排(DW001) | 苯胺类 | 2025-05-07 |  |  |  | <0.03 | <0.03 | 0.5 |  | mg/L | 否 |  |  | 是
江北新区2025年5月废水监督监测 | 南京胜科水务有限公司 | 水环境,大气环境,土壤污染监管,环境风险管控 | 污水处理及其再生利用 |  | 污水综合排放标准(GB8978-1996) | （表4）第二类污染物最高允许排放浓度（1998年1月1日后建的单位）,一切排污单位 ,一级标准 | DW001总排(DW001) | 阴离子表面活性剂（LAS） | 2025-05-07 |  |  |  | 0.090 | 0.059 | 5.0 |  | mg/L | 否 |  |  | 是
江北新区2025年5月废水监督监测 | 南京胜科水务有限公司 | 水环境,大气环境,土壤污染监管,环境风险管控 | 污水处理及其再生利用 |  | 不评价的项目(null) | 废水不评价的项目 | DW001总排(DW001) | 甲醇 | 2025-05-07 |  |  |  | <0.02 | <0.02 |  |  | mg/L | 否 |  |  | 否
江北新区2025年5月废水监督监测 | 南京胜科水务有限公司 | 水环境,大气环境,土壤污染监管,环境风险管控 | 污水处理及其再生利用 |  |  |  | DW001总排(DW001) | 1,4-二氯苯 | 2025-05-07 |  |  |  | <0.00023 | <0.00023 |  |  | mg/L | 否 |  |  | 否
江北新区2025年5月废水监督监测 | 南京胜科水务有限公司 | 水环境,大气环境,土壤污染监管,环境风险管控 | 污水处理及其再生利用 |  | 化学工业水污染物排放标准(（DB32/939-2020）) | 表3涉重金属特征污染物排放限值,其他相关排污单位 | DW001总排(DW001) | 总镍 | 2025-05-07 |  |  |  | 0.30 | 0.20 | 0.5 |  | mg/L | 否 |  |  | 是
江北新区2025年5月废水监督监测 | 南京胜科水务有限公司 | 水环境,大气环境,土壤污染监管,环境风险管控 | 污水处理及其再生利用 |  | 化学工业水污染物排放标准(（DB32/939-2020）) | 表3涉重金属特征污染物排放限值,其他相关排污单位 | DW001总排(DW001) | 总锌 | 2025-05-07 |  |  |  | 0.13 | 0.06 | 2.0 |  | mg/L | 否 |  |  | 是
江北新区2025年5月废水监督监测 | 南京胜科水务有限公司 | 水环境,大气环境,土壤污染监管,环境风险管控 | 污水处理及其再生利用 |  | 化学工业水污染物排放标准(（DB32/939-2020）) | 表2化工集中去废水处理厂主要水污染物排放限值 | DW001总排(DW001) | 氟化物 | 2025-05-07 |  |  |  | 4.55 | 4.26 | 8 |  | mg/L | 否 |  |  | 是
江北新区2025年5月废水监督监测 | 南京胜科水务有限公司 | 水环境,大气环境,土壤污染监管,环境风险管控 | 污水处理及其再生利用 |  | 污水综合排放标准(GB8978-1996) | （表4）第二类污染物最高允许排放浓度（1998年1月1日后建的单位）,一切排污单位 ,一级标准 | DW001总排(DW001) | 间一甲酚 | 2025-05-07 |  |  |  | <0.0002 | <0.0002 | 0.1 |  | mg/L | 否 |  |  | 是
江北新区2025年5月废水监督监测 | 南京胜科水务有限公司 | 水环境,大气环境,土壤污染监管,环境风险管控 | 污水处理及其再生利用 |  | 污水综合排放标准(GB8978-1996) | （表4）第二类污染物最高允许排放浓度（1998年1月1日后建的单位）,一切排污单位 ,一级标准 | DW001总排(DW001) | 2，4-二硝基氯苯 | 2025-05-07 |  |  |  | <0.00004 | <0.0000 | 0.5 |  | mg/L | 否 |  |  | 是
江北新区2025年5月废水监督监测 | 南京胜科水务有限公司 | 水环境,大气环境,土壤污染监管,环境风险管控 | 污水处理及其再生利用 |  | 化学工业水污染物排放标准(（DB32/939-2020）) | 表2化工集中去废水处理厂主要水污染物排放限值 | DW001总排(DW001) | 总有机碳 | 2025-05-07 |  |  |  | 42.3 | 14.1 | 20 |  | mg/L | 否 |  |  | 是
江北新区2025年5月废水监督监测 | 南京胜科水务有限公司 | 水环境,大气环境,土壤污染监管,环境风险管控 | 污水处理及其再生利用 |  | 化学工业水污染物排放标准(（DB32/939-2020）) | 表4有机特征污染物排放限值,相关排污单位 | DW001总排(DW001) | 1，2-二氯乙烷 | 2025-05-07 |  |  |  | <0.0014 | <0.0014 | 0.3 |  | mg/L | 否 |  |  | 是
江北新区2025年5月废水监督监测 | 南京胜科水务有限公司 | 水环境,大气环境,土壤污染监管,环境风险管控 | 污水处理及其再生利用 |  |  |  | DW001总排(DW001) | 急性毒性 | 2025-05-07 |  |  |  | 0.01 | 0.06 |  |  | mg/L | 否 |  |  | 否
江北新区2025年5月废水监督监测 | 南京胜科水务有限公司 | 水环境,大气环境,土壤污染监管,环境风险管控 | 污水处理及其再生利用 |  | 化学工业水污染物排放标准(（DB32/939-2020）) | 表4有机特征污染物排放限值 | DW001总排(DW001) | 四氯乙烯 | 2025-05-07 |  |  |  | <0.0012 | <0.0012 | 0.1 |  | mg/L | 否 |  |  | 是
江北新区2025年5月废水监督监测 | 南京胜科水务有限公司 | 水环境,大气环境,土壤污染监管,环境风险管控 | 污水处理及其再生利用 |  | 化学工业水污染物排放标准(（DB32/939-2020）) | 表4有机特征污染物排放限值,相关排污单位 | DW001总排(DW001) | 甲醛 | 2025-05-07 |  |  |  | <0.05 | <0.05 | 1 |  | mg/L | 否 |  |  | 是
江北新区2025年5月废水监督监测 | 南京胜科水务有限公司 | 水环境,大气环境,土壤污染监管,环境风险管控 | 污水处理及其再生利用 |  |  |  | DW001总排(DW001) | 1，2，4，5-四氯苯 | 2025-05-07 |  |  |  | <0.00001 | <0.00001 |  |  | mg/L | 否 |  |  | 否
江北新区2025年5月废水监督监测 | 南京胜科水务有限公司 | 水环境,大气环境,土壤污染监管,环境风险管控 | 污水处理及其再生利用 |  |  |  | DW001总排(DW001) | 一氯甲烷 | 2025-05-07 |  |  |  | <0.0002 | <0.0002 |  |  | mg/L | 否 |  |  | 否
江北新区2025年5月废水监督监测 | 南京胜科水务有限公司 | 水环境,大气环境,土壤污染监管,环境风险管控 | 污水处理及其再生利用 |  | 化学工业水污染物排放标准(（DB32/939-2020）) | 表4有机特征污染物排放限值,相关排污单位 | DW001总排(DW001) | 二甲苯（总量） | 2025-05-07 |  |  |  | <0.0014 | <0.0014 | 0.4 |  | mg/L | 否 |  |  | 是
江北新区2025年5月废水监督监测 | 南京胜科水务有限公司 | 水环境,大气环境,土壤污染监管,环境风险管控 | 污水处理及其再生利用 |  | 化学工业水污染物排放标准(（DB32/939-2020）) | 表3涉重金属特征污染物排放限值,其他相关排污单位 | DW001总排(DW001) | 总铬 | 2025-05-07 |  |  |  | <0.03 | <0.03 | 0.5 |  | mg/L | 否 |  |  | 是
江北新区2025年5月废水监督监测 | 南京胜科水务有限公司 | 水环境,大气环境,土壤污染监管,环境风险管控 | 污水处理及其再生利用 |  | 化学工业水污染物排放标准(（DB32/939-2020）) | 表3涉重金属特征污染物排放限值,其他相关排污单位 | DW001总排(DW001) | 总镉 | 2025-05-07 |  |  |  | <0.005 | <0.005 | 0.1 |  | mg/L | 否 |  |  | 是
江北新区2025年5月废水监督监测 | 南京胜科水务有限公司 | 水环境,大气环境,土壤污染监管,环境风险管控 | 污水处理及其再生利用 |  | 化学工业水污染物排放标准(（DB32/939-2020）) | 表2化工集中去废水处理厂主要水污染物排放限值 | DW001总排(DW001) | 化学需氧量 | 2025-05-07 |  |  |  | 75 | 20 | 50 |  | mg/L | 否 |  |  | 是
江北新区2025年5月废水监督监测 | 南京胜科水务有限公司 | 水环境,大气环境,土壤污染监管,环境风险管控 | 污水处理及其再生利用 |  | 化学工业水污染物排放标准(（DB32/939-2020）) | 表3涉重金属特征污染物排放限值,基础化学原料制造,合成材料制造,其他相关排污单位 | DW001总排(DW001) | 总汞 | 2025-05-07 |  |  |  | <0.00004 | <0.00004 | 0.01 |  | mg/L | 否 |  |  | 是
江北新区2025年5月废水监督监测 | 南京胜科水务有限公司 | 水环境,大气环境,土壤污染监管,环境风险管控 | 污水处理及其再生利用 |  | 化学工业水污染物排放标准(（DB32/939-2020）) | 表4有机特征污染物排放限值,其他相关排污单位 | DW001总排(DW001) | 苯 | 2025-05-07 |  |  |  | <0.0014 | <0.0014 | 0.1 |  | mg/L | 否 |  |  | 是
江北新区2025年5月废水监督监测 | 南京胜科水务有限公司 | 水环境,大气环境,土壤污染监管,环境风险管控 | 污水处理及其再生利用 |  | 不评价的项目(null) | 废水不评价的项目 | DW001总排(DW001) | 乙腈 | 2025-05-07 |  |  |  | <0.1 | <0.1 |  |  | mg/L | 否 |  |  | 否
江北新区2025年5月废水监督监测 | 南京胜科水务有限公司 | 水环境,大气环境,土壤污染监管,环境风险管控 | 污水处理及其再生利用 |  | 化学工业水污染物排放标准(（DB32/939-2020）) | 表3涉重金属特征污染物排放限值,相关排污单位 | DW001总排(DW001) | 总砷 | 2025-05-07 |  |  |  | 0.0171 | 0.0045 | 0.3 |  | mg/L | 否 |  |  | 是
江北新区2025年5月废水监督监测 | 南京胜科水务有限公司 | 水环境,大气环境,土壤污染监管,环境风险管控 | 污水处理及其再生利用 |  |  |  | DW001总排(DW001) | 1，3-二氯苯 | 2025-05-07 |  |  |  | <0.00035 | <0.00035 |  |  | mg/L | 否 |  |  | 否
江北新区2025年5月废水监督监测 | 南京胜科水务有限公司 | 水环境,大气环境,土壤污染监管,环境风险管控 | 污水处理及其再生利用 |  |  |  | DW001总排(DW001) | 1,2-二氯苯 | 2025-05-07 |  |  |  | <0.00029 | <0.00029 |  |  | mg/L | 否 |  |  | 否
江北新区2025年5月废水监督监测 | 南京胜科水务有限公司 | 水环境,大气环境,土壤污染监管,环境风险管控 | 污水处理及其再生利用 |  |  |  | DW001总排(DW001) | 五氯苯 | 2025-05-07 |  |  |  | <0.000003 | <0.000003 |  |  | mg/L | 否 |  |  | 否
江北新区2025年5月废水监督监测 | 南京胜科水务有限公司 | 水环境,大气环境,土壤污染监管,环境风险管控 | 污水处理及其再生利用 |  | 化学工业水污染物排放标准(（DB32/939-2020）) | 表3涉重金属特征污染物排放限值,其他相关排污单位 | DW001总排(DW001) | 总锰 | 2025-05-07 |  |  |  | 0.04 | <0.01 | 2.0 |  | mg/L | 否 |  |  | 是
江北新区2025年5月废水监督监测 | 南京胜科水务有限公司 | 水环境,大气环境,土壤污染监管,环境风险管控 | 污水处理及其再生利用 |  | 化学工业水污染物排放标准(（DB32/939-2020）) | 表1企业主要水污染物排放限值,特别排放,硝酸工业、硫酸工业、有机化学原料制造、肥料制造、油墨工业、炸药、火工及焰火产品制造、合成树脂工业 | DW001总排(DW001) | 五日生化需氧量（BOD5） | 2025-05-07 |  |  |  | 19.0 | 5.9 | 20 |  | mg/L | 否 |  |  | 是
江北新区2025年5月废水监督监测 | 南京胜科水务有限公司 | 水环境,大气环境,土壤污染监管,环境风险管控 | 污水处理及其再生利用 |  | 不评价的项目(null) | 废水不评价的项目 | DW001总排(DW001) | 氯化物 | 2025-05-07 |  |  |  | 717 | 535 |  |  | mg/L | 否 |  |  | 否
江北新区2025年5月废水监督监测 | 南京胜科水务有限公司 | 水环境,大气环境,土壤污染监管,环境风险管控 | 污水处理及其再生利用 |  | 化学工业水污染物排放标准(（DB32/939-2020）) | 表3涉重金属特征污染物排放限值,其他相关排污单位 | DW001总排(DW001) | 总铅 | 2025-05-07 |  |  |  | <0.07 | <0.07 | 0.5 |  | mg/L | 否 |  |  | 是
江北新区2025年5月废水监督监测 | 南京胜科水务有限公司 | 水环境,大气环境,土壤污染监管,环境风险管控 | 污水处理及其再生利用 |  |  |  | DW001总排(DW001) | 丙酮 | 2025-05-07 |  |  |  | <0.02 | <0.02 |  |  | mg/L | 否 |  |  | 否
江北新区2025年5月废水监督监测 | 南京胜科水务有限公司 | 水环境,大气环境,土壤污染监管,环境风险管控 | 污水处理及其再生利用 |  | 化学工业水污染物排放标准(（DB32/939-2020）) | 表2化工集中去废水处理厂主要水污染物排放限值 | DW001总排(DW001) | 石油类 | 2025-05-07 |  |  |  | <0.06 | <0.06 | 3 |  | mg/L | 否 |  |  | 是
江北新区2025年5月废水监督监测 | 南京胜科水务有限公司 | 水环境,大气环境,土壤污染监管,环境风险管控 | 污水处理及其再生利用 |  |  |  | DW001总排(DW001) | 1，2，3，5-四氯苯 | 2025-05-07 |  |  |  | <0.00002 | <0.00002 |  |  | mg/L | 否 |  |  | 否
江北新区2025年5月废水监督监测 | 南京胜科水务有限公司 | 水环境,大气环境,土壤污染监管,环境风险管控 | 污水处理及其再生利用 |  |  |  | DW001总排(DW001) | 氯苯 | 2025-05-07 |  |  |  | <0.012 | <0.012 |  |  | mg/L | 否 |  |  | 否
江北新区2025年5月废水监督监测 | 南京胜科水务有限公司 | 水环境,大气环境,土壤污染监管,环境风险管控 | 污水处理及其再生利用 |  | 化学工业水污染物排放标准(（DB32/939-2020）) | 表2化工集中去废水处理厂主要水污染物排放限值 | DW001总排(DW001) | 可吸附有机卤素化合物（AOX） | 2025-05-07 |  |  |  | 0.0391 | 0.0388 | 0.5 |  | mg/L | 否 |  |  | 否
江北新区2025年5月废水监督监测 | 南京胜科水务有限公司 | 水环境,大气环境,土壤污染监管,环境风险管控 | 污水处理及其再生利用 |  | 化学工业水污染物排放标准(（DB32/939-2020）) | 表2化工集中去废水处理厂主要水污染物排放限值 | DW001总排(DW001) | 色度 | 2025-05-07 |  |  |  | 20 | 2 | 30 |  | 倍 | 否 |  |  | 是
江北新区2025年5月废水监督监测 | 南京胜科水务有限公司 | 水环境,大气环境,土壤污染监管,环境风险管控 | 污水处理及其再生利用 |  | 化学工业水污染物排放标准(（DB32/939-2020）) | 表2化工集中去废水处理厂主要水污染物排放限值 | DW001总排(DW001) | 总磷 | 2025-05-07 |  |  |  | 0.23 | 0.17 | 0.5 |  | mg/L | 否 |  |  | 是
江北新区2025年5月废水监督监测 | 南京胜科水务有限公司 | 水环境,大气环境,土壤污染监管,环境风险管控 | 污水处理及其再生利用 |  | 不评价的项目(null) | 废水不评价的项目 | DW001总排(DW001) | 水温 | 2025-05-07 |  |  |  | 22.4 | 22.1 |  |  | °C | 否 |  |  | 否
江北新区2025年5月废水监督监测 | 南京红太阳生物化学有限责任公司 | 水环境,地下水,大气环境,土壤污染监管,环境风险管控 | 化学农药制造 |  | 不评价的项目(null) | 废水不评价的项目 | 总排 | 1，2-二氯苯 | 2025-05-07 |  |  |  |  | <0.00029 |  |  | mg/L | 否 |  |  | 否
江北新区2025年5月废水监督监测 | 南京红太阳生物化学有限责任公司 | 水环境,地下水,大气环境,土壤污染监管,环境风险管控 | 化学农药制造 |  | 《南京江北新区新材料科技园企业污水排放管理规定（2020年版）》（宁新区新科办发〔2020〕73号）(宁新区新科办发〔2020〕73号) | 第二类污染物接管标准 | 总排 | 氟化物 | 2025-05-07 |  |  |  |  | 1.28 | 10 |  | mg/L | 否 |  |  | 是
江北新区2025年5月废水监督监测 | 南京红太阳生物化学有限责任公司 | 水环境,地下水,大气环境,土壤污染监管,环境风险管控 | 化学农药制造 |  | 不评价的项目(null) | 废水不评价的项目 | 总排 | 1，2，3，5-四氯苯 | 2025-05-07 |  |  |  |  | <0.00002 |  |  | mg/L | 否 |  |  | 否
江北新区2025年5月废水监督监测 | 南京红太阳生物化学有限责任公司 | 水环境,地下水,大气环境,土壤污染监管,环境风险管控 | 化学农药制造 |  | 不评价的项目(null) | 废水不评价的项目 | 总排 | 1，3，5-三氯苯 | 2025-05-07 |  |  |  |  | <0.00011 |  |  | mg/L | 否 |  |  | 否
江北新区2025年5月废水监督监测 | 南京红太阳生物化学有限责任公司 | 水环境,地下水,大气环境,土壤污染监管,环境风险管控 | 化学农药制造 |  | 污水综合排放标准(GB8978-1996) | （表4）第二类污染物最高允许排放浓度（1998年1月1日后建的单位）,一切排污单位 ,三级标准 | 总排 | 总氰化物 | 2025-05-07 |  |  |  |  | 0.026 | 1.0 |  | mg/L | 否 |  |  | 是
江北新区2025年5月废水监督监测 | 南京红太阳生物化学有限责任公司 | 水环境,地下水,大气环境,土壤污染监管,环境风险管控 | 化学农药制造 |  | 污水综合排放标准(GB8978-1996) | （表4）第二类污染物最高允许排放浓度（1998年1月1日后建的单位）,一切排污单位 ,三级标准 | 总排 | 动植物油 | 2025-05-07 |  |  |  |  | 0.54 | 100 |  | mg/L | 否 |  |  | 是
江北新区2025年5月废水监督监测 | 南京红太阳生物化学有限责任公司 | 水环境,地下水,大气环境,土壤污染监管,环境风险管控 | 化学农药制造 |  |  |  | 总排 | 吡啶 | 2025-05-07 |  |  |  |  | 0.57 |  |  | mg/L | 否 |  |  | 否
江北新区2025年5月废水监督监测 | 南京红太阳生物化学有限责任公司 | 水环境,地下水,大气环境,土壤污染监管,环境风险管控 | 化学农药制造 |  | 污水综合排放标准(GB8978-1996) | （表4）第二类污染物最高允许排放浓度（1998年1月1日后建的单位）,一切排污单位 ,三级标准 | 总排 | 甲醛 | 2025-05-07 |  |  |  |  | <0.05 | 5.0 |  | mg/L | 否 |  |  | 是
江北新区2025年5月废水监督监测 | 南京红太阳生物化学有限责任公司 | 水环境,地下水,大气环境,土壤污染监管,环境风险管控 | 化学农药制造 |  | 不评价的项目(null) | 废水不评价的项目 | 总排 | 1，2，4，5-四氯苯 | 2025-05-07 |  |  |  |  | <0.00001 |  |  | mg/L | 否 |  |  | 否
江北新区2025年5月废水监督监测 | 南京红太阳生物化学有限责任公司 | 水环境,地下水,大气环境,土壤污染监管,环境风险管控 | 化学农药制造 |  | 污水综合排放标准(GB8978-1996) | （表4）第二类污染物最高允许排放浓度（1998年1月1日后建的单位）,其他排污单位,三级标准 | 总排 | 五日生化需氧量（BOD5） | 2025-05-07 |  |  |  |  | 47.4 | 300 |  | mg/L | 否 |  |  | 是
江北新区2025年5月废水监督监测 | 南京红太阳生物化学有限责任公司 | 水环境,地下水,大气环境,土壤污染监管,环境风险管控 | 化学农药制造 |  | 污水综合排放标准(GB8978-1996) | （表4）第二类污染物最高允许排放浓度（1998年1月1日后建的单位）,一切排污单位 ,三级标准 | 总排 | 氯苯 | 2025-05-07 |  |  |  |  | <0.0120 |  |  | mg/L | 否 |  |  | 否
江北新区2025年5月废水监督监测 | 南京红太阳生物化学有限责任公司 | 水环境,地下水,大气环境,土壤污染监管,环境风险管控 | 化学农药制造 |  | 《南京江北新区新材料科技园企业污水排放管理规定（2020年版）》（宁新区新科办发〔2020〕73号）(宁新区新科办发〔2020〕73号) | 第二类污染物接管标准 | 总排 | 苯 | 2025-05-07 |  |  |  |  | <0.0014 | 0.3 |  | mg/L | 否 |  |  | 是
江北新区2025年5月废水监督监测 | 南京红太阳生物化学有限责任公司 | 水环境,地下水,大气环境,土壤污染监管,环境风险管控 | 化学农药制造 |  | 不评价的项目(null) | 废水不评价的项目 | 总排 | 1,4-二氯苯 | 2025-05-07 |  |  |  |  | <0.00023 |  |  | mg/L | 否 |  |  | 否
江北新区2025年5月废水监督监测 | 南京红太阳生物化学有限责任公司 | 水环境,地下水,大气环境,土壤污染监管,环境风险管控 | 化学农药制造 |  | 污水综合排放标准(GB8978-1996) | （表4）第二类污染物最高允许排放浓度（1998年1月1日后建的单位）,一切排污单位 ,三级标准 | 总排 | 石油类 | 2025-05-07 |  |  |  |  | 6.48 | 20 |  | mg/L | 否 |  |  | 是
江北新区2025年5月废水监督监测 | 南京红太阳生物化学有限责任公司 | 水环境,地下水,大气环境,土壤污染监管,环境风险管控 | 化学农药制造 |  | 《南京江北新区新材料科技园企业污水排放管理规定（2020年版）》（宁新区新科办发〔2020〕73号）(宁新区新科办发〔2020〕73号) | 第二类污染物接管标准 | 总排 | 甲苯 | 2025-05-07 |  |  |  |  | <0.0014 | 0.3 |  | mg/L | 否 |  |  | 是
江北新区2025年5月废水监督监测 | 南京红太阳生物化学有限责任公司 | 水环境,地下水,大气环境,土壤污染监管,环境风险管控 | 化学农药制造 |  | 污水综合排放标准(GB8978-1996) | （表4）第二类污染物最高允许排放浓度（1998年1月1日后建的单位）,其他排污单位,三级标准 | 总排 | 氨氮（NH3-N） | 2025-05-07 |  |  |  |  | 6.23 |  |  | mg/L | 否 |  |  | 否
江北新区2025年5月废水监督监测 | 南京红太阳生物化学有限责任公司 | 水环境,地下水,大气环境,土壤污染监管,环境风险管控 | 化学农药制造 |  | 污水综合排放标准(GB8978-1996) | （表4）第二类污染物最高允许排放浓度（1998年1月1日后建的单位）,其他排污单位,三级标准 | 总排 | 化学需氧量 | 2025-05-07 |  |  |  |  | 142 | 500 |  | mg/L | 否 |  |  | 是
江北新区2025年5月废水监督监测 | 南京红太阳生物化学有限责任公司 | 水环境,地下水,大气环境,土壤污染监管,环境风险管控 | 化学农药制造 |  | 污水综合排放标准(GB8978-1996) | （表4）第二类污染物最高允许排放浓度（1998年1月1日后建的单位）,其他排污单位,三级标准 | 总排 | 悬浮物 | 2025-05-07 |  |  |  |  | 25 | 400 |  | mg/L | 否 |  |  | 是
江北新区2025年5月废水监督监测 | 南京红太阳生物化学有限责任公司 | 水环境,地下水,大气环境,土壤污染监管,环境风险管控 | 化学农药制造 |  | 污水综合排放标准(GB8978-1996) | （表4）第二类污染物最高允许排放浓度（1998年1月1日后建的单位）,一切排污单位 ,三级标准 | 总排 | 总磷（以P计） | 2025-05-07 |  |  |  |  | 1.97 |  |  | mg/L | 否 |  |  | 否
江北新区2025年5月废水监督监测 | 南京红太阳生物化学有限责任公司 | 水环境,地下水,大气环境,土壤污染监管,环境风险管控 | 化学农药制造 |  |  |  | 总排 | 全盐量 | 2025-05-07 |  |  |  |  | 427 |  |  | mg/L | 否 |  |  | 否
江北新区2025年5月废水监督监测 | 南京红太阳生物化学有限责任公司 | 水环境,地下水,大气环境,土壤污染监管,环境风险管控 | 化学农药制造 |  | 污水综合排放标准(GB8978-1996) | （表2）第二类污染物最高允许排放浓度（1997年12月31日之前建的单位）,一切排污单位 ,三级标准 | 总排 | pH值 | 2025-05-07 |  |  |  |  | 7.3 | 9 | 6 | 无量纲 | 否 |  |  | 是
江北新区2025年5月废水监督监测 | 南京红太阳生物化学有限责任公司 | 水环境,地下水,大气环境,土壤污染监管,环境风险管控 | 化学农药制造 |  | 不评价的项目(null) | 废水不评价的项目 | 总排 | 1，2，4-三氯苯 | 2025-05-07 |  |  |  |  | <0.00008 |  |  | mg/L | 否 |  |  | 否
江北新区2025年5月废水监督监测 | 南京红太阳生物化学有限责任公司 | 水环境,地下水,大气环境,土壤污染监管,环境风险管控 | 化学农药制造 |  | 不评价的项目(null) | 废水不评价的项目 | 总排 | 五氯苯 | 2025-05-07 |  |  |  |  | <0.000003 |  |  | mg/L | 否 |  |  | 否
江北新区2025年5月废水监督监测 | 南京红太阳生物化学有限责任公司 | 水环境,地下水,大气环境,土壤污染监管,环境风险管控 | 化学农药制造 |  | 污水综合排放标准(GB8978-1996) | （表4）第二类污染物最高允许排放浓度（1998年1月1日后建的单位）,一切排污单位 ,三级标准 | 总排 | 硫化物 | 2025-05-07 |  |  |  |  | <0.01 | 1.0 |  | mg/L | 否 |  |  | 是
江北新区2025年5月废水监督监测 | 南京红太阳生物化学有限责任公司 | 水环境,地下水,大气环境,土壤污染监管,环境风险管控 | 化学农药制造 |  | 不评价的项目(null) | 废水不评价的项目 | 总排 | 1，3-二氯苯 | 2025-05-07 |  |  |  |  | <0.00035 |  |  | mg/L | 否 |  |  | 否
江北新区2025年5月废水监督监测 | 南京红太阳生物化学有限责任公司 | 水环境,地下水,大气环境,土壤污染监管,环境风险管控 | 化学农药制造 |  | 污水综合排放标准(GB8978-1996) | （表2）第二类污染物最高允许排放浓度（1997年12月31日之前建的单位）,其他排污单位,二级标准 | 总排 | 总氮（以N计） | 2025-05-07 |  |  |  |  | 7.69 |  |  | mg/L | 否 |  |  | 否
江北新区2025年5月废水监督监测 | 南京红太阳生物化学有限责任公司 | 水环境,地下水,大气环境,土壤污染监管,环境风险管控 | 化学农药制造 |  | 不评价的项目(null) | 废水不评价的项目 | 总排 | 六氯苯 | 2025-05-07 |  |  |  |  | <0.000003 |  |  | mg/L | 否 |  |  | 否
江北新区2025年5月废水监督监测 | 南京红太阳生物化学有限责任公司 | 水环境,地下水,大气环境,土壤污染监管,环境风险管控 | 化学农药制造 |  | 污水综合排放标准(GB8978-1996) | （表4）第二类污染物最高允许排放浓度（1998年1月1日后建的单位）,一切排污单位 ,三级标准 | 总排 | 可吸附有机卤素化合物（AOX） | 2025-05-07 |  |  |  |  | 0.158 | 8.0 |  | mg/L | 否 |  |  | 是
江北新区2025年5月废水监督监测 | 南京红太阳生物化学有限责任公司 | 水环境,地下水,大气环境,土壤污染监管,环境风险管控 | 化学农药制造 |  | 不评价的项目(null) | 废水不评价的项目 | 总排 | 1，2，3-三氯苯 | 2025-05-07 |  |  |  |  | <0.00008 |  |  | mg/L | 否 |  |  | 否
江北新区2025年5月废水监督监测 | 南京红太阳生物化学有限责任公司 | 水环境,地下水,大气环境,土壤污染监管,环境风险管控 | 化学农药制造 |  | 不评价的项目(null) | 废水不评价的项目 | 总排 | 1，2，3，4-四氯苯 | 2025-05-07 |  |  |  |  | <0.00002 |  |  | mg/L | 否 |  |  | 否
江北新区2025年5月废水监督监测 | 南京红太阳生物化学有限责任公司 | 水环境,地下水,大气环境,土壤污染监管,环境风险管控 | 化学农药制造 |  | 不评价(1) | 不评价 | 总排 | 总有机碳 | 2025-05-07 |  |  |  |  | 10.1 |  |  | mg/L | 否 |  |  | 否
江北新区2025年5月废水监督监测 | 南京红太阳生物化学有限责任公司 | 水环境,地下水,大气环境,土壤污染监管,环境风险管控 | 化学农药制造 |  | 污水综合排放标准(GB8978-1996) | （表4）第二类污染物最高允许排放浓度（1998年1月1日后建的单位）,一切排污单位 ,三级标准 | 总排 | 色度 | 2025-05-07 |  |  |  |  | 30 |  |  | 倍 | 否 |  |  | 否
江北新区2025年5月废水监督监测 | 南京红太阳生物化学有限责任公司 | 水环境,地下水,大气环境,土壤污染监管,环境风险管控 | 化学农药制造 |  | 污水综合排放标准(GB8978-1996) | （表2）第二类污染物最高允许排放浓度（1997年12月31日之前建的单位）,一切排污单位 ,三级标准 | 总排 | 有机磷农药 | 2025-05-07 |  |  |  |  | <0.00002 | 0.5 |  | mg/L | 否 |  |  | 是
江北新区2025年5月废水监督监测 | 南京新奥环保技术有限公司 | 水环境,大气环境,环境风险管控 | 危险废物治理 |  | 南京新奥环保技术有限公司排污许可证(91320100MA1MB6822T001U) | 废水,废水总排口 | 废水总排口(DW001) | 全盐量 | 2025-05-15 |  |  |  |  | 195 | 10000 |  | mg/L | 否 |  |  | 是
江北新区2025年5月废水监督监测 | 南京新奥环保技术有限公司 | 水环境,大气环境,环境风险管控 | 危险废物治理 |  | 南京新奥环保技术有限公司排污许可证(91320100MA1MB6822T001U) | 废水,废水总排口 | 废水总排口(DW001) | 总氮（以N计） | 2025-05-15 |  |  |  |  | 1.79 | 70 |  | mg/L | 否 |  |  | 是
江北新区2025年5月废水监督监测 | 南京新奥环保技术有限公司 | 水环境,大气环境,环境风险管控 | 危险废物治理 |  | 南京新奥环保技术有限公司排污许可证(91320100MA1MB6822T001U) | 废水,车间废水排放口 | 废水总排口(DW001) | 总磷（以P计） | 2025-05-15 |  |  |  |  | 0.02 | 5 |  | mg/L | 否 |  |  | 是
江北新区2025年5月废水监督监测 | 南京新奥环保技术有限公司 | 水环境,大气环境,环境风险管控 | 危险废物治理 |  | 南京新奥环保技术有限公司排污许可证(91320100MA1MB6822T001U) | 废水,废水总排口 | 废水总排口(DW001) | 氟化物 | 2025-05-15 |  |  |  |  | 3.72 | 10 |  | mg/L | 否 |  |  | 是
江北新区2025年5月废水监督监测 | 南京新奥环保技术有限公司 | 水环境,大气环境,环境风险管控 | 危险废物治理 |  | 南京新奥环保技术有限公司排污许可证(91320100MA1MB6822T001U) | 废水,废水总排口 | 废水总排口(DW001) | 化学需氧量 | 2025-05-15 |  |  |  |  | 12 | 500 |  | mg/L | 否 |  |  | 是
江北新区2025年5月废水监督监测 | 南京新奥环保技术有限公司 | 水环境,大气环境,环境风险管控 | 危险废物治理 |  | 南京新奥环保技术有限公司排污许可证(91320100MA1MB6822T001U) | 废水,废水总排口 | 废水总排口(DW001) | 悬浮物 | 2025-05-15 |  |  |  |  | 7 | 400 |  | mg/L | 否 |  |  | 是
江北新区2025年5月废水监督监测 | 南京新奥环保技术有限公司 | 水环境,大气环境,环境风险管控 | 危险废物治理 |  | 南京新奥环保技术有限公司排污许可证(91320100MA1MB6822T001U) | 废水,废水总排口 | 废水总排口(DW001) | pH值 | 2025-05-15 |  |  |  |  | 8.0 | 9 | 6 | 无量纲 | 否 |  |  | 是
江北新区2025年5月废水监督监测 | 南京新奥环保技术有限公司 | 水环境,大气环境,环境风险管控 | 危险废物治理 |  | 污水综合排放标准(GB8978-1996) | （表4）第二类污染物最高允许排放浓度（1998年1月1日后建的单位）,其他排污单位,三级标准 | 废水总排口(DW001) | 五日生化需氧量（BOD5） | 2025-05-15 |  |  |  |  | 2.8 | 300 |  | mg/L | 否 |  |  | 是
江北新区2025年5月废水监督监测 | 南京新奥环保技术有限公司 | 水环境,大气环境,环境风险管控 | 危险废物治理 |  | 南京新奥环保技术有限公司排污许可证(91320100MA1MB6822T001U) | 废水,废水总排口 | 废水总排口(DW001) | 氨氮 | 2025-05-15 |  |  |  |  | 0.046 | 45 |  | mg/L | 否 |  |  | 是
江北新区2025年5月废水监督监测 | 南京新奥环保技术有限公司 | 水环境,大气环境,环境风险管控 | 危险废物治理 |  | 污水综合排放标准(GB8978-1996) | （表1）第一类污染物最高允许排放浓度 | DW004车间废水排放口(DW004) | 总汞 | 2025-05-15 |  |  |  |  | <0.00004 | 0.05 |  | mg/L | 否 |  |  | 是
江北新区2025年5月废水监督监测 | 南京新奥环保技术有限公司 | 水环境,大气环境,环境风险管控 | 危险废物治理 |  | 南京新奥环保技术有限公司排污许可证(91320100MA1MB6822T001U) | 废水,车间废水排放口 | DW004车间废水排放口(DW004) | 总铅 | 2025-05-15 |  |  |  |  | <0.07 | 1.0 |  | mg/L | 否 |  |  | 是
江北新区2025年5月废水监督监测 | 南京新奥环保技术有限公司 | 水环境,大气环境,环境风险管控 | 危险废物治理 |  | 南京新奥环保技术有限公司排污许可证(91320100MA1MB6822T001U) | 废水,车间废水排放口 | DW004车间废水排放口(DW004) | 总铬 | 2025-05-15 |  |  |  |  | <0.03 | 1.5 |  | mg/L | 否 |  |  | 是
江北新区2025年5月废水监督监测 | 南京新奥环保技术有限公司 | 水环境,大气环境,环境风险管控 | 危险废物治理 |  | 南京新奥环保技术有限公司排污许可证(91320100MA1MB6822T001U) | 废水,车间废水排放口 | DW004车间废水排放口(DW004) | 总砷 | 2025-05-15 |  |  |  |  | 0.0016 | 0.5 |  | mg/L | 否 |  |  | 是
江北新区2025年5月废水监督监测 | 南京新奥环保技术有限公司 | 水环境,大气环境,环境风险管控 | 危险废物治理 |  | 南京新奥环保技术有限公司排污许可证(91320100MA1MB6822T001U) | 废水,车间废水排放口 | DW004车间废水排放口(DW004) | 总镍 | 2025-05-15 |  |  |  |  | 0.93 | 1.0 |  | mg/L | 否 |  |  | 是
江北新区2025年5月废水监督监测 | 中石化南京化工研究院有限公司 | 水环境,土壤污染监管 | 化学试剂和助剂制造 |  | 污水综合排放标准(GB8978-1996) | （表4）第二类污染物最高允许排放浓度（1998年1月1日后建的单位）,其他排污单位,三级标准 | DW001 CN水处理排放口(DW001) | 五日生化需氧量（BOD5） | 2025-05-15 |  |  |  |  | 2.4 | 300 |  | mg/L | 否 |  |  | 是
江北新区2025年5月废水监督监测 | 中石化南京化工研究院有限公司 | 水环境,土壤污染监管 | 化学试剂和助剂制造 |  | 污水综合排放标准(GB8978-1996) | （表4）第二类污染物最高允许排放浓度（1998年1月1日后建的单位）,一切排污单位 ,三级标准 | DW001 CN水处理排放口(DW001) | 总铜 | 2025-05-15 |  |  |  |  | 0.75 | 2.0 |  | mg/L | 否 |  |  | 是
江北新区2025年5月废水监督监测 | 中石化南京化工研究院有限公司 | 水环境,土壤污染监管 | 化学试剂和助剂制造 |  | 不作评价（昆山）(ks) | 废水 | DW001 CN水处理排放口(DW001) | 总氮 | 2025-05-15 |  |  |  |  | 180 |  |  | mg/L | 否 |  |  | 否
江北新区2025年5月废水监督监测 | 中石化南京化工研究院有限公司 | 水环境,土壤污染监管 | 化学试剂和助剂制造 |  | 不作评价（昆山）(ks) | 废水 | DW001 CN水处理排放口(DW001) | 总磷（以P计） | 2025-05-15 |  |  |  |  | 0.02 |  |  | mg/L | 否 |  |  | 否
江北新区2025年5月废水监督监测 | 中石化南京化工研究院有限公司 | 水环境,土壤污染监管 | 化学试剂和助剂制造 |  | 污水综合排放标准(GB8978-1996) | （表4）第二类污染物最高允许排放浓度（1998年1月1日后建的单位）,一切排污单位 ,三级标准 | DW001 CN水处理排放口(DW001) | pH值 | 2025-05-15 |  |  |  |  | 8.5 | 9 | 6 | 无量纲 | 否 |  |  | 是
江北新区2025年5月废水监督监测 | 中石化南京化工研究院有限公司 | 水环境,土壤污染监管 | 化学试剂和助剂制造 |  | 污水综合排放标准(GB8978-1996) | （表4）第二类污染物最高允许排放浓度（1998年1月1日后建的单位）,一切排污单位 ,三级标准 | DW001 CN水处理排放口(DW001) | 总锌 | 2025-05-15 |  |  |  |  | 0.92 | 5.0 |  | mg/L | 否 |  |  | 是
江北新区2025年5月废水监督监测 | 中石化南京化工研究院有限公司 | 水环境,土壤污染监管 | 化学试剂和助剂制造 |  | 污水综合排放标准(GB8978-1996) | （表4）第二类污染物最高允许排放浓度（1998年1月1日后建的单位）,其他排污单位,三级标准 | DW001 CN水处理排放口(DW001) | 悬浮物 | 2025-05-15 |  |  |  |  | 6 | 400 |  | mg/L | 否 |  |  | 是
江北新区2025年5月废水监督监测 | 中石化南京化工研究院有限公司 | 水环境,土壤污染监管 | 化学试剂和助剂制造 |  | 污水综合排放标准(GB8978-1996) | （表4）第二类污染物最高允许排放浓度（1998年1月1日后建的单位）,其他排污单位,三级标准 | DW001 CN水处理排放口(DW001) | 化学需氧量 | 2025-05-15 |  |  |  |  | 16 | 500 |  | mg/L | 否 |  |  | 是
江北新区2025年5月废水监督监测 | 中石化南京化工研究院有限公司 | 水环境,土壤污染监管 | 化学试剂和助剂制造 |  | 不作评价（昆山）(ks) | 废水 | DW003生活污水收集池(DW002) | 氨氮（NH3-N） | 2025-05-15 |  |  |  |  | 7.93 |  |  | mg/L | 否 |  |  | 否
江北新区2025年5月废水监督监测 | 中石化南京化工研究院有限公司 | 水环境,土壤污染监管 | 化学试剂和助剂制造 |  | 污水综合排放标准(GB8978-1996) | （表4）第二类污染物最高允许排放浓度（1998年1月1日后建的单位）,其他排污单位,三级标准 | DW003生活污水收集池(DW002) | 五日生化需氧量（BOD5） | 2025-05-15 |  |  |  |  | 17.1 | 300 |  | mg/L | 否 |  |  | 是
江北新区2025年5月废水监督监测 | 中石化南京化工研究院有限公司 | 水环境,土壤污染监管 | 化学试剂和助剂制造 |  | 不作评价（昆山）(ks) | 废水 | DW003生活污水收集池(DW002) | 总氮（以N计） | 2025-05-15 |  |  |  |  | 9.18 |  |  | mg/L | 否 |  |  | 否
江北新区2025年5月废水监督监测 | 中石化南京化工研究院有限公司 | 水环境,土壤污染监管 | 化学试剂和助剂制造 |  | 不作评价（昆山）(ks) | 废水 | DW003生活污水收集池(DW002) | 总磷（以P计） | 2025-05-15 |  |  |  |  | 0.52 |  |  | mg/L | 否 |  |  | 否
江北新区2025年5月废水监督监测 | 中石化南京化工研究院有限公司 | 水环境,土壤污染监管 | 化学试剂和助剂制造 |  | 污水综合排放标准(GB8978-1996) | （表4）第二类污染物最高允许排放浓度（1998年1月1日后建的单位）,其他排污单位,三级标准 | DW003生活污水收集池(DW002) | 化学需氧量 | 2025-05-15 |  |  |  |  | 46 | 500 |  | mg/L | 否 |  |  | 是
江北新区2025年5月废水监督监测 | 中石化南京化工研究院有限公司 | 水环境,土壤污染监管 | 化学试剂和助剂制造 |  | 污水综合排放标准(GB8978-1996) | （表4）第二类污染物最高允许排放浓度（1998年1月1日后建的单位）,其他排污单位,三级标准 | DW003生活污水收集池(DW002) | 悬浮物 | 2025-05-15 |  |  |  |  | 55 | 400 |  | mg/L | 否 |  |  | 是
江北新区2025年5月废水监督监测 | 中石化南京化工研究院有限公司 | 水环境,土壤污染监管 | 化学试剂和助剂制造 |  | 污水综合排放标准(GB8978-1996) | （表4）第二类污染物最高允许排放浓度（1998年1月1日后建的单位）,一切排污单位 ,三级标准 | DW003生活污水收集池(DW002) | pH值 | 2025-05-15 |  |  |  |  | 7.3 | 9 | 6 | 无量纲 | 否 |  |  | 是
江北新区2025年5月废水监督监测 | 中石化南京化工研究院有限公司 | 水环境,土壤污染监管 | 化学试剂和助剂制造 |  |  |  | DW001 CN水处理排放口(DW001) | 氨氮 | 2025-05-15 |  |  |  |  | 0.973 |  |  | mg/L | 否 |  |  | 否
江北新区2025年5月废水监督监测 | 伊士曼化学品（南京）有限公司 | 水环境,大气环境,土壤污染监管,环境风险管控 | 有机化学原料制造 |  | 石油化学工业污染物排放标准(GB31571-2015) | （表2）水污染物特别排放限值,企业废水总排放口,间接排放限值 | 废水排口(DW005) | 石油类 | 2025-05-09 |  |  |  |  | <0.06 | 15 |  | mg/L | 否 |  |  | 是
江北新区2025年5月废水监督监测 | 伊士曼化学品（南京）有限公司 | 水环境,大气环境,土壤污染监管,环境风险管控 | 有机化学原料制造 |  | 《南京江北新区新材料科技园企业污水排放管理规定（2020年版）》（宁新区新科办发〔2020〕73号）(宁新区新科办发〔2020〕73号) | 第二类污染物接管标准 | 废水排口(DW005) | 总氮（以N计） | 2025-05-09 |  |  |  |  | 13.1 | 70 |  | mg/L | 否 |  |  | 是
江北新区2025年5月废水监督监测 | 伊士曼化学品（南京）有限公司 | 水环境,大气环境,土壤污染监管,环境风险管控 | 有机化学原料制造 |  | 《南京江北新区新材料科技园企业污水排放管理规定（2020年版）》（宁新区新科办发〔2020〕73号）(宁新区新科办发〔2020〕73号) | 第二类污染物接管标准 | 废水排口(DW005) | pH值 | 2025-05-09 |  |  |  |  | 7.5 | 9 | 6 | 无量纲 | 否 |  |  | 是
江北新区2025年5月废水监督监测 | 伊士曼化学品（南京）有限公司 | 水环境,大气环境,土壤污染监管,环境风险管控 | 有机化学原料制造 |  | 《南京江北新区新材料科技园企业污水排放管理规定（2020年版）》（宁新区新科办发〔2020〕73号）(宁新区新科办发〔2020〕73号) | 第二类污染物接管标准 | 废水排口(DW005) | 总磷（以P计） | 2025-05-09 |  |  |  |  | 0.91 | 5.0 |  | mg/L | 否 |  |  | 是
江北新区2025年5月废水监督监测 | 伊士曼化学品（南京）有限公司 | 水环境,大气环境,土壤污染监管,环境风险管控 | 有机化学原料制造 |  | 《南京江北新区新材料科技园企业污水排放管理规定（2020年版）》（宁新区新科办发〔2020〕73号）(宁新区新科办发〔2020〕73号) | 第二类污染物接管标准 | 废水排口(DW005) | 悬浮物 | 2025-05-09 |  |  |  |  | 24 | 400 |  | mg/L | 否 |  |  | 是
江北新区2025年5月废水监督监测 | 伊士曼化学品（南京）有限公司 | 水环境,大气环境,土壤污染监管,环境风险管控 | 有机化学原料制造 |  |  |  | 废水排口(DW005) | 总有机碳 | 2025-05-09 |  |  |  |  | 39.1 |  |  | mg/L | 否 |  |  | 否
江北新区2025年5月废水监督监测 | 伊士曼化学品（南京）有限公司 | 水环境,大气环境,土壤污染监管,环境风险管控 | 有机化学原料制造 |  | 《南京江北新区新材料科技园企业污水排放管理规定（2020年版）》（宁新区新科办发〔2020〕73号）(宁新区新科办发〔2020〕73号) | 第二类污染物接管标准 | 废水排口(DW005) | 动植物油类 | 2025-05-09 |  |  |  |  | <0.06 | 100 |  | mg/L | 否 |  |  | 是
江北新区2025年5月废水监督监测 | 伊士曼化学品（南京）有限公司 | 水环境,大气环境,土壤污染监管,环境风险管控 | 有机化学原料制造 |  | 《南京江北新区新材料科技园企业污水排放管理规定（2020年版）》（宁新区新科办发〔2020〕73号）(宁新区新科办发〔2020〕73号) | 第二类污染物接管标准 | 废水排口(DW005) | 化学需氧量 | 2025-05-09 |  |  |  |  | 138 | 500 |  | mg/L | 否 |  |  | 是
江北新区2025年5月废水监督监测 | 伊士曼化学品（南京）有限公司 | 水环境,大气环境,土壤污染监管,环境风险管控 | 有机化学原料制造 |  | 《南京江北新区新材料科技园企业污水排放管理规定（2020年版）》（宁新区新科办发〔2020〕73号）(宁新区新科办发〔2020〕73号) | 第二类污染物接管标准 | 废水排口(DW005) | 氨氮（NH3-N） | 2025-05-09 |  |  |  |  | 1.55 | 45 |  | mg/L | 否 |  |  | 是
江北新区2025年5月废水监督监测 | 伊士曼化学品（南京）有限公司 | 水环境,大气环境,土壤污染监管,环境风险管控 | 有机化学原料制造 |  | 《南京江北新区新材料科技园企业污水排放管理规定（2020年版）》（宁新区新科办发〔2020〕73号）(宁新区新科办发〔2020〕73号) | 第二类污染物接管标准 | 废水排口(DW005) | 五日生化需氧量（BOD5） | 2025-05-09 |  |  |  |  | 20.0 | 300 |  | mg/L | 否 |  |  | 是
江北新区2025年5月废水监督监测 | 爱克太尔新材料（南京）有限公司 | 水环境,大气环境,土壤污染监管,环境风险管控 | 初级形态塑料及合成树脂制造 |  | 《南京江北新区新材料科技园企业污水排放管理规定（2020年版）》（宁新区新科办发〔2020〕73号）(宁新区新科办发〔2020〕73号) | 第二类污染物接管标准 | DW001污水总排口(DW001) | 五日生化需氧量（BOD5） | 2025-05-16 |  |  |  |  | 12.4 | 300 |  | mg/L | 否 |  |  | 是
江北新区2025年5月废水监督监测 | 爱克太尔新材料（南京）有限公司 | 水环境,大气环境,土壤污染监管,环境风险管控 | 初级形态塑料及合成树脂制造 |  | 合成树脂工业污染物排放标准(GB31572-2015) | （表1）水污染物排放限值,企业废水总排放口,氨基树脂,间接排放 | DW001污水总排口(DW001) | 甲醛 | 2025-05-16 |  |  |  |  | <0.05 | 5.0 |  | mg/L | 否 |  |  | 是
江北新区2025年5月废水监督监测 | 爱克太尔新材料（南京）有限公司 | 水环境,大气环境,土壤污染监管,环境风险管控 | 初级形态塑料及合成树脂制造 |  | 《南京江北新区新材料科技园企业污水排放管理规定（2020年版）》（宁新区新科办发〔2020〕73号）(宁新区新科办发〔2020〕73号) | 第二类污染物接管标准 | DW001污水总排口(DW001) | 氨氮（NH3-N） | 2025-05-16 |  |  |  |  | 0.525 | 45 |  | mg/L | 否 |  |  | 是
江北新区2025年5月废水监督监测 | 爱克太尔新材料（南京）有限公司 | 水环境,大气环境,土壤污染监管,环境风险管控 | 初级形态塑料及合成树脂制造 |  | 《南京江北新区新材料科技园企业污水排放管理规定（2020年版）》（宁新区新科办发〔2020〕73号）(宁新区新科办发〔2020〕73号) | 第二类污染物接管标准 | DW001污水总排口(DW001) | 化学需氧量 | 2025-05-16 |  |  |  |  | 41 | 500 |  | mg/L | 否 |  |  | 是
江北新区2025年5月废水监督监测 | 爱克太尔新材料（南京）有限公司 | 水环境,大气环境,土壤污染监管,环境风险管控 | 初级形态塑料及合成树脂制造 |  | 合成树脂工业污染物排放标准(GB31572-2015) | （表1）水污染物排放限值,企业废水总排放口,酚醛树脂,间接排放 | DW001污水总排口(DW001) | 苯酚 | 2025-05-16 |  |  |  |  | <0.0001 | 0.5 |  | mg/L | 否 |  |  | 是
江北新区2025年5月废水监督监测 | 爱克太尔新材料（南京）有限公司 | 水环境,大气环境,土壤污染监管,环境风险管控 | 初级形态塑料及合成树脂制造 |  | 《南京江北新区新材料科技园企业污水排放管理规定（2020年版）》（宁新区新科办发〔2020〕73号）(宁新区新科办发〔2020〕73号) | 第二类污染物接管标准 | DW001污水总排口(DW001) | pH值 | 2025-05-16 |  |  |  |  | 7.4 | 9 | 6 | 无量纲 | 否 |  |  | 是
江北新区2025年5月废水监督监测 | 爱克太尔新材料（南京）有限公司 | 水环境,大气环境,土壤污染监管,环境风险管控 | 初级形态塑料及合成树脂制造 |  | 《南京江北新区新材料科技园企业污水排放管理规定（2020年版）》（宁新区新科办发〔2020〕73号）(宁新区新科办发〔2020〕73号) | 第二类污染物接管标准 | DW001污水总排口(DW001) | 悬浮物 | 2025-05-16 |  |  |  |  | 7 | 400 |  | mg/L | 否 |  |  | 是
江北新区2025年5月废水监督监测 | 爱克太尔新材料（南京）有限公司 | 水环境,大气环境,土壤污染监管,环境风险管控 | 初级形态塑料及合成树脂制造 |  | 《南京江北新区新材料科技园企业污水排放管理规定（2020年版）》（宁新区新科办发〔2020〕73号）(宁新区新科办发〔2020〕73号) | 第二类污染物接管标准 | DW001污水总排口(DW001) | 总磷（以P计） | 2025-05-16 |  |  |  |  | 0.07 | 5.0 |  | mg/L | 否 |  |  | 是
江北新区2025年5月废水监督监测 | 爱克太尔新材料（南京）有限公司 | 水环境,大气环境,土壤污染监管,环境风险管控 | 初级形态塑料及合成树脂制造 |  | 不评价(1) | 不评价 | DW001污水总排口(DW001) | 总有机碳 | 2025-05-16 |  |  |  |  | 19.9 |  |  | mg/L | 否 |  |  | 否
江北新区2025年5月废水监督监测 | 爱克太尔新材料（南京）有限公司 | 水环境,大气环境,土壤污染监管,环境风险管控 | 初级形态塑料及合成树脂制造 |  | 《南京江北新区新材料科技园企业污水排放管理规定（2020年版）》（宁新区新科办发〔2020〕73号）(宁新区新科办发〔2020〕73号) | 第二类污染物接管标准 | DW001污水总排口(DW001) | 石油类 | 2025-05-16 |  |  |  |  | <0.06 | 20 |  | mg/L | 否 |  |  | 是
江北新区2025年5月废水监督监测 | 爱克太尔新材料（南京）有限公司 | 水环境,大气环境,土壤污染监管,环境风险管控 | 初级形态塑料及合成树脂制造 |  | 《南京江北新区新材料科技园企业污水排放管理规定（2020年版）》（宁新区新科办发〔2020〕73号）(宁新区新科办发〔2020〕73号) | 第二类污染物接管标准 | DW001污水总排口(DW001) | 总氮（以N计） | 2025-05-16 |  |  |  |  | 1.74 | 70 |  | mg/L | 否 |  |  | 是
江北新区2025年5月废水监督监测 | 爱克太尔新材料（南京）有限公司 | 水环境,大气环境,土壤污染监管,环境风险管控 | 初级形态塑料及合成树脂制造 |  | 合成树脂工业污染物排放标准(GB31572-2015) | （表1）水污染物排放限值,企业废水总排放口,所有合成树脂,间接排放 | DW001污水总排口(DW001) | 可吸附有机卤素化合物（AOX） | 2025-05-16 |  |  |  |  | 0.0342 | 5 |  | mg/L | 否 |  |  | 是
江北新区2025年5月废水监督监测 | 南京汽车集团有限公司 | 水环境,大气环境,土壤污染监管,环境风险管控 | 汽车整车制造 |  | 不作评价（昆山）(ks) | 废水 | DW002 1号总排(DW002) | 总磷（以P计） | 2025-05-09 |  |  |  |  | 1.25 |  |  | mg/L | 否 |  |  | 否
江北新区2025年5月废水监督监测 | 南京汽车集团有限公司 | 水环境,大气环境,土壤污染监管,环境风险管控 | 汽车整车制造 |  |  |  | DW002 1号总排(DW002) | 锌 | 2025-05-09 |  |  |  |  | 0.05 |  |  | mg/L | 否 |  |  | 否
江北新区2025年5月废水监督监测 | 南京汽车集团有限公司 | 水环境,大气环境,土壤污染监管,环境风险管控 | 汽车整车制造 |  | 污水综合排放标准(GB8978-1996) | （表4）第二类污染物最高允许排放浓度（1998年1月1日后建的单位）,一切排污单位 ,三级标准 | DW002 1号总排(DW002) | 阴离子表面活性剂（LAS） | 2025-05-09 |  |  |  |  | <0.05 | 20 |  | mg/L | 否 |  |  | 是
江北新区2025年5月废水监督监测 | 南京汽车集团有限公司 | 水环境,大气环境,土壤污染监管,环境风险管控 | 汽车整车制造 |  | 污水综合排放标准(GB8978-1996) | （表4）第二类污染物最高允许排放浓度（1998年1月1日后建的单位）,一切排污单位 ,三级标准 | DW002 1号总排(DW002) | 石油类 | 2025-05-09 |  |  |  |  | <0.06 | 20 |  | mg/L | 否 |  |  | 是
江北新区2025年5月废水监督监测 | 南京汽车集团有限公司 | 水环境,大气环境,土壤污染监管,环境风险管控 | 汽车整车制造 |  | 不作评价（昆山）(ks) | 废水 | DW002 1号总排(DW002) | 总氮（以N计） | 2025-05-09 |  |  |  |  | 10.6 |  |  | mg/L | 否 |  |  | 否
江北新区2025年5月废水监督监测 | 南京汽车集团有限公司 | 水环境,大气环境,土壤污染监管,环境风险管控 | 汽车整车制造 |  |  |  | DW002 1号总排(DW002) | 对二甲苯 | 2025-05-09 |  |  |  |  | <0.002 |  |  | mg/L | 否 |  |  | 否
江北新区2025年5月废水监督监测 | 南京汽车集团有限公司 | 水环境,大气环境,土壤污染监管,环境风险管控 | 汽车整车制造 |  | 污水综合排放标准(GB8978-1996) | （表4）第二类污染物最高允许排放浓度（1998年1月1日后建的单位）,其他排污单位,三级标准 | DW002 1号总排(DW002) | 化学需氧量 | 2025-05-09 |  |  |  |  | 67 | 500 |  | mg/L | 否 |  |  | 是
江北新区2025年5月废水监督监测 | 南京汽车集团有限公司 | 水环境,大气环境,土壤污染监管,环境风险管控 | 汽车整车制造 |  | 污水综合排放标准(GB8978-1996) | （表4）第二类污染物最高允许排放浓度（1998年1月1日后建的单位）,一切排污单位 ,三级标准 | DW002 1号总排(DW002) | 动植物油 | 2025-05-09 |  |  |  |  | <0.06 | 100 |  | mg/L | 否 |  |  | 是
江北新区2025年5月废水监督监测 | 南京汽车集团有限公司 | 水环境,大气环境,土壤污染监管,环境风险管控 | 汽车整车制造 |  | 污水综合排放标准(GB8978-1996) | （表4）第二类污染物最高允许排放浓度（1998年1月1日后建的单位）,其他排污单位,三级标准 | DW002 1号总排(DW002) | 悬浮物 | 2025-05-09 |  |  |  |  | 13 | 400 |  | mg/L | 否 |  |  | 是
江北新区2025年5月废水监督监测 | 南京汽车集团有限公司 | 水环境,大气环境,土壤污染监管,环境风险管控 | 汽车整车制造 |  | 污水综合排放标准(GB8978-1996) | （表4）第二类污染物最高允许排放浓度（1998年1月1日后建的单位）,一切排污单位 ,三级标准 | DW002 1号总排(DW002) | pH值 | 2025-05-09 |  |  |  |  | 7.9 | 9 | 6 | 无量纲 | 否 |  |  | 是
江北新区2025年5月废水监督监测 | 南京汽车集团有限公司 | 水环境,大气环境,土壤污染监管,环境风险管控 | 汽车整车制造 |  |  |  | DW002 1号总排(DW002) | 间二甲苯 | 2025-05-09 |  |  |  |  | <0.02 |  |  | mg/L | 否 |  |  | 否
江北新区2025年5月废水监督监测 | 南京汽车集团有限公司 | 水环境,大气环境,土壤污染监管,环境风险管控 | 汽车整车制造 |  |  |  | DW002 1号总排(DW002) | 邻二甲苯 | 2025-05-09 |  |  |  |  | <0.02 |  |  | mg/L | 否 |  |  | 否
江北新区2025年5月废水监督监测 | 南京汽车集团有限公司 | 水环境,大气环境,土壤污染监管,环境风险管控 | 汽车整车制造 |  | 不作评价（昆山）(ks) | 废水 | DW002 1号总排(DW002) | 氨氮（NH3-N） | 2025-05-09 |  |  |  |  | 0.334 |  |  | mg/L | 否 |  |  | 否
江北新区2025年5月废水监督监测 | 南京汽车集团有限公司 | 水环境,大气环境,土壤污染监管,环境风险管控 | 汽车整车制造 |  | 污水综合排放标准(GB8978-1996) | （表4）第二类污染物最高允许排放浓度（1998年1月1日后建的单位）,其他排污单位,三级标准 | DW002 1号总排(DW002) | 五日生化需氧量（BOD5） | 2025-05-09 |  |  |  |  | 16.5 | 300 |  | mg/L | 否 |  |  | 是
江北新区2025年5月废水监督监测 | 南京汽车集团有限公司 | 水环境,大气环境,土壤污染监管,环境风险管控 | 汽车整车制造 |  | 污水综合排放标准(GB8978-1996) | （表4）第二类污染物最高允许排放浓度（1998年1月1日后建的单位）,其他排污单位,三级标准 | DW003 2号总排(DW003) | 五日生化需氧量（BOD5） | 2025-05-09 |  |  |  |  | 2.6 | 300 |  | mg/L | 否 |  |  | 是
江北新区2025年5月废水监督监测 | 南京汽车集团有限公司 | 水环境,大气环境,土壤污染监管,环境风险管控 | 汽车整车制造 |  | 污水综合排放标准(GB8978-1996) | （表4）第二类污染物最高允许排放浓度（1998年1月1日后建的单位）,一切排污单位 ,三级标准 | DW003 2号总排(DW003) | pH值 | 2025-05-09 |  |  |  |  | 7.5 | 9 | 6 | 无量纲 | 否 |  |  | 是
江北新区2025年5月废水监督监测 | 南京汽车集团有限公司 | 水环境,大气环境,土壤污染监管,环境风险管控 | 汽车整车制造 |  | 不作评价（昆山）(ks) | 废水 | DW003 2号总排(DW003) | 总磷（以P计） | 2025-05-09 |  |  |  |  | 2.3 |  |  | mg/L | 否 |  |  | 否
江北新区2025年5月废水监督监测 | 南京汽车集团有限公司 | 水环境,大气环境,土壤污染监管,环境风险管控 | 汽车整车制造 |  | 污水综合排放标准(GB8978-1996) | （表4）第二类污染物最高允许排放浓度（1998年1月1日后建的单位）,一切排污单位 ,三级标准 | DW003 2号总排(DW003) | 石油类 | 2025-05-09 |  |  |  |  | <0.06 | 20 |  | mg/L | 否 |  |  | 是
江北新区2025年5月废水监督监测 | 南京汽车集团有限公司 | 水环境,大气环境,土壤污染监管,环境风险管控 | 汽车整车制造 |  | 不作评价（昆山）(ks) | 废水 | DW003 2号总排(DW003) | 总氮（以N计） | 2025-05-09 |  |  |  |  | 20.8 |  |  | mg/L | 否 |  |  | 否
江北新区2025年5月废水监督监测 | 南京汽车集团有限公司 | 水环境,大气环境,土壤污染监管,环境风险管控 | 汽车整车制造 |  | 污水综合排放标准(GB8978-1996) | （表4）第二类污染物最高允许排放浓度（1998年1月1日后建的单位）,一切排污单位 ,三级标准 | DW003 2号总排(DW003) | 阴离子表面活性剂（LAS） | 2025-05-09 |  |  |  |  | <0.05 | 20 |  | mg/L | 否 |  |  | 是
江北新区2025年5月废水监督监测 | 南京汽车集团有限公司 | 水环境,大气环境,土壤污染监管,环境风险管控 | 汽车整车制造 |  | 污水综合排放标准(GB8978-1996) | （表4）第二类污染物最高允许排放浓度（1998年1月1日后建的单位）,其他排污单位,三级标准 | DW003 2号总排(DW003) | 化学需氧量 | 2025-05-09 |  |  |  |  | 17 | 500 |  | mg/L | 否 |  |  | 是
江北新区2025年5月废水监督监测 | 南京汽车集团有限公司 | 水环境,大气环境,土壤污染监管,环境风险管控 | 汽车整车制造 |  | 污水综合排放标准(GB8978-1996) | （表4）第二类污染物最高允许排放浓度（1998年1月1日后建的单位）,其他排污单位,三级标准 | DW003 2号总排(DW003) | 悬浮物 | 2025-05-09 |  |  |  |  | 8 | 400 |  | mg/L | 否 |  |  | 是
江北新区2025年5月废水监督监测 | 南京汽车集团有限公司 | 水环境,大气环境,土壤污染监管,环境风险管控 | 汽车整车制造 |  | 污水综合排放标准(GB8978-1996) | （表4）第二类污染物最高允许排放浓度（1998年1月1日后建的单位）,一切排污单位 ,三级标准 | DW003 2号总排(DW003) | 动植物油 | 2025-05-09 |  |  |  |  | <0.06 | 100 |  | mg/L | 否 |  |  | 是
江北新区2025年5月废水监督监测 | 南京汽车集团有限公司 | 水环境,大气环境,土壤污染监管,环境风险管控 | 汽车整车制造 |  | 污水综合排放标准(GB8978-1996) | （表1）第一类污染物最高允许排放浓度 | DW001 磷化处理生产单元生产设施排放口(DW001) | 总镍 | 2025-05-09 |  |  |  |  | <0.05 | 1.0 |  | mg/L | 否 |  |  | 是