## 废气排放
任务名称 | 企业名称 | 名录类别 | 行业类别 | 执行标准名称 | 执行标准条目名称 | 监测点 | 监测项目 | 监测日期 | 流量(m³/h) | 温度(°C) | 湿度(%) | 含氧量(%) | 流速(m/s) | 生产负荷(%) | 实测浓度 | 折算浓度 | 上限 | 下限 | 单位 | 是否超标 | 超标倍数 | 备注 | 是否有评价限值
2025年5月份重点排污单位数据填报 | 光大环保能源（南京）有限公司 | 大气环境,环境风险管控 | 生物质能发电-生活垃圾焚烧发电 | 生活垃圾焚烧污染控制标准(GB18485-2014) | （表4）生活垃圾焚烧排放烟气中污染物限值,1小时均值 | 1#焚烧炉废气排放口(FQ-01) | 颗粒物 | 2025-04-23 | 106978 | [5 empty] | <1 | <0.7 | 30 |  | mg/m3 | 否 |  |  | 是
2025年5月份重点排污单位数据填报 | 光大环保能源（南京）有限公司 | 大气环境,环境风险管控 | 生物质能发电-生活垃圾焚烧发电 | 生活垃圾焚烧污染控制标准(GB18485-2014) | （表4）生活垃圾焚烧排放烟气中污染物限值,1小时均值 | 1#焚烧炉废气排放口(FQ-01) | 氮氧化物 | 2025-04-23 | 106978 | [5 empty] | 52 | 36 | 300 |  | mg/m3 | 否 |  |  | 是
2025年5月份重点排污单位数据填报 | 光大环保能源（南京）有限公司 | 大气环境,环境风险管控 | 生物质能发电-生活垃圾焚烧发电 | 生活垃圾焚烧污染控制标准(GB18485-2014) | （表4）生活垃圾焚烧排放烟气中污染物限值,1小时均值 | 1#焚烧炉废气排放口(FQ-01) | 二氧化硫 | 2025-04-23 | 106978 | [5 empty] | <3 | <2 | 100 |  | mg/m3 | 否 |  |  | 是
2025年5月份重点排污单位数据填报 | 光大环保能源（南京）有限公司 | 大气环境,环境风险管控 | 生物质能发电-生活垃圾焚烧发电 | 生活垃圾焚烧污染控制标准(GB18485-2014) | （表4）生活垃圾焚烧排放烟气中污染物限值,测定均值 | 1#焚烧炉废气排放口(FQ-01) | 镉、铊及其化合物（以Cd +Tl计） | 2025-04-23 | 113987 | [5 empty] | 0.000012 | 0.000011 | 0.1 |  | mg/m3 | 否 |  |  | 是
2025年5月份重点排污单位数据填报 | 光大环保能源（南京）有限公司 | 大气环境,环境风险管控 | 生物质能发电-生活垃圾焚烧发电 | 生活垃圾焚烧污染控制标准(GB18485-2014) | （表4）生活垃圾焚烧排放烟气中污染物限值,1小时均值 | 1#焚烧炉废气排放口(FQ-01) | 氯化氢 | 2025-04-23 | 106733 | [5 empty] | 1.96 | 1.41 | 60 |  | mg/m3 | 否 |  |  | 是
2025年5月份重点排污单位数据填报 | 光大环保能源（南京）有限公司 | 大气环境,环境风险管控 | 生物质能发电-生活垃圾焚烧发电 | 生活垃圾焚烧污染控制标准(GB18485-2014) | （表4）生活垃圾焚烧排放烟气中污染物限值,测定均值 | 1#焚烧炉废气排放口(FQ-01) | 锑，砷，铅，铬，钴，铜，锰，镍及其化合物（以Sb+As+Pb+Cr+Co+Cu+Mn+Ni计） | 2025-04-23 | 113987 | [5 empty] | 0.001585 | 0.001506 | 1.0 |  | mg/m3 | 否 |  |  | 是
2025年5月份重点排污单位数据填报 | 光大环保能源（南京）有限公司 | 大气环境,环境风险管控 | 生物质能发电-生活垃圾焚烧发电 | 生活垃圾焚烧污染控制标准(GB18485-2014) | （表4）生活垃圾焚烧排放烟气中污染物限值,1小时均值 | 1#焚烧炉废气排放口(FQ-01) | 一氧化碳 | 2025-04-23 | 106978 | [5 empty] | <3 | <2 | 100 |  | mg/m3 | 否 |  |  | 是
2025年5月份重点排污单位数据填报 | 光大环保能源（南京）有限公司 | 大气环境,环境风险管控 | 生物质能发电-生活垃圾焚烧发电 | 生活垃圾焚烧污染控制标准(GB18485-2014) | （表4）生活垃圾焚烧排放烟气中污染物限值,测定均值 | 1#焚烧炉废气排放口(FQ-01) | 汞及其化合物 | 2025-04-23 | 106229 | [5 empty] | <0.000048 | <0.0000343 | 0.05 |  | mg/m3 | 否 |  |  | 是
2025年5月份重点排污单位数据填报 | 光大环保能源（南京）有限公司 | 大气环境,环境风险管控 | 生物质能发电-生活垃圾焚烧发电 | 生活垃圾焚烧污染控制标准(GB18485-2014) | （表1）生活垃圾焚烧炉主要技术性能指标 | 1#焚烧炉废气排放口(FQ-01) | 焚烧炉渣热灼减率 | 2025-04-22 | [6 empty] | 1.3 | 1.3 | 5 |  | % | 否 |  |  | 是
2025年5月份重点排污单位数据填报 | 光大环保能源（南京）有限公司 | 大气环境,环境风险管控 | 生物质能发电-生活垃圾焚烧发电 | 生活垃圾焚烧污染控制标准(GB18485-2014) | （表4）生活垃圾焚烧排放烟气中污染物限值,测定均值 | 1#焚烧炉废气排放口(FQ-01) | 二噁英类 | 2025-04-22 | 100464 | [5 empty] | 0.040 | 0.040 | 0.1 |  | ng-TEQ/m3 | 否 |  |  | 是
2025年5月份重点排污单位数据填报 | 光大环保能源（南京）有限公司 | 大气环境,环境风险管控 | 生物质能发电-生活垃圾焚烧发电 | 生活垃圾焚烧污染控制标准(GB18485-2014) | （表4）生活垃圾焚烧排放烟气中污染物限值,测定均值 | 4#焚烧炉废气排放口(FQ-01) | 镉、铊及其化合物（以Cd +Tl计） | 2025-04-23 | 111424 | [5 empty] | 0.000014 | 0.0000123 | 0.1 |  | mg/m3 | 否 |  |  | 是
2025年5月份重点排污单位数据填报 | 光大环保能源（南京）有限公司 | 大气环境,环境风险管控 | 生物质能发电-生活垃圾焚烧发电 | 生活垃圾焚烧污染控制标准(GB18485-2014) | （表4）生活垃圾焚烧排放烟气中污染物限值,1小时均值 | 4#焚烧炉废气排放口(FQ-01) | 氯化氢 | 2025-04-23 | 104119 | [5 empty] | 1.13 | 0.72 | 60 |  | mg/m3 | 否 |  |  | 是
2025年5月份重点排污单位数据填报 | 光大环保能源（南京）有限公司 | 大气环境,环境风险管控 | 生物质能发电-生活垃圾焚烧发电 | 生活垃圾焚烧污染控制标准(GB18485-2014) | （表4）生活垃圾焚烧排放烟气中污染物限值,1小时均值 | 4#焚烧炉废气排放口(FQ-01) | 颗粒物 | 2025-04-23 | 99104 | [5 empty] | <1 | <0.6 | 30 |  | mg/m3 | 否 |  |  | 是
2025年5月份重点排污单位数据填报 | 光大环保能源（南京）有限公司 | 大气环境,环境风险管控 | 生物质能发电-生活垃圾焚烧发电 | 生活垃圾焚烧污染控制标准(GB18485-2014) | （表4）生活垃圾焚烧排放烟气中污染物限值,1小时均值 | 4#焚烧炉废气排放口(FQ-01) | 氮氧化物 | 2025-04-23 | 99104 | [5 empty] | 26 | 17 | 300 |  | mg/m3 | 否 |  |  | 是
2025年5月份重点排污单位数据填报 | 光大环保能源（南京）有限公司 | 大气环境,环境风险管控 | 生物质能发电-生活垃圾焚烧发电 | 生活垃圾焚烧污染控制标准(GB18485-2014) | （表4）生活垃圾焚烧排放烟气中污染物限值,1小时均值 | 4#焚烧炉废气排放口(FQ-01) | 二氧化硫 | 2025-04-23 | 99104 | [5 empty] | <3 | <2 | 100 |  | mg/m3 | 否 |  |  | 是
2025年5月份重点排污单位数据填报 | 光大环保能源（南京）有限公司 | 大气环境,环境风险管控 | 生物质能发电-生活垃圾焚烧发电 | 生活垃圾焚烧污染控制标准(GB18485-2014) | （表4）生活垃圾焚烧排放烟气中污染物限值,测定均值 | 4#焚烧炉废气排放口(FQ-01) | 锑，砷，铅，铬，钴，铜，锰，镍及其化合物（以Sb+As+Pb+Cr+Co+Cu+Mn+Ni计） | 2025-04-23 | 111424 | [5 empty] | 0.001623 | 0.001385 | 1.0 |  | mg/m3 | 否 |  |  | 是
2025年5月份重点排污单位数据填报 | 光大环保能源（南京）有限公司 | 大气环境,环境风险管控 | 生物质能发电-生活垃圾焚烧发电 | 生活垃圾焚烧污染控制标准(GB18485-2014) | （表4）生活垃圾焚烧排放烟气中污染物限值,1小时均值 | 4#焚烧炉废气排放口(FQ-01) | 一氧化碳 | 2025-04-23 | 99104 | [5 empty] | 10 | 6 | 100 |  | mg/m3 | 否 |  |  | 是
2025年5月份重点排污单位数据填报 | 光大环保能源（南京）有限公司 | 大气环境,环境风险管控 | 生物质能发电-生活垃圾焚烧发电 | 生活垃圾焚烧污染控制标准(GB18485-2014) | （表4）生活垃圾焚烧排放烟气中污染物限值,测定均值 | 4#焚烧炉废气排放口(FQ-01) | 汞及其化合物 | 2025-04-23 | 104645 | [5 empty] | <0.000048 | <0.0000308 | 0.05 |  | mg/m3 | 否 |  |  | 是
2025年5月份重点排污单位数据填报 | 光大环保能源（南京）有限公司 | 大气环境,环境风险管控 | 生物质能发电-生活垃圾焚烧发电 | 生活垃圾焚烧污染控制标准(GB18485-2014) | （表1）生活垃圾焚烧炉主要技术性能指标 | 4#焚烧炉废气排放口(FQ-01) | 焚烧炉渣热灼减率 | 2025-04-22 | [6 empty] | 2.6 | 2.6 | 5 |  | % | 否 |  |  | 是
2025年5月份重点排污单位数据填报 | 南京海中环保科技有限责任公司 | 环境风险管控 | 危险废物治理 | 江苏省大气综合排放标准(DB32/4041-2021) | 表1 大气污染物有组织排放限值 | 1#联合厂房废气应急排放口 | 颗粒物 | 2025-04-17 | 2218 | [5 empty] | <1 | <1 | 20 |  | mg/m3 | 否 |  |  | 是
2025年5月份重点排污单位数据填报 | 南京海中环保科技有限责任公司 | 环境风险管控 | 危险废物治理 | 江苏省大气综合排放标准(DB32/4041-2021) | 表1 大气污染物有组织排放限值 | 1#联合厂房废气应急排放口 | 非甲烷总烃 | 2025-04-17 | 2218 | [5 empty] | 11.1 | 11.1 | 60 |  | mg/m3 | 否 |  |  | 是
2025年5月份重点排污单位数据填报 | 南京海中环保科技有限责任公司 | 环境风险管控 | 危险废物治理 | 恶臭污染物排放标准(GB14554-93) | （表2）恶臭污染物排放标准值,排气筒高度15m | 1#联合厂房废气应急排放口 | 氨 | 2025-04-17 | 2216 | [5 empty] | 0.00488 | 0.00488 | 4.9 |  | kg/h | 否 |  |  | 是
2025年5月份重点排污单位数据填报 | 南京海中环保科技有限责任公司 | 环境风险管控 | 危险废物治理 | 恶臭污染物排放标准(GB14554-93) | （表2）恶臭污染物排放标准值,排气筒高度15m | 1#联合厂房废气应急排放口 | 臭气浓度 | 2025-04-17 | [6 empty] | 1995 | 1995 | 2000 |  | 无量纲 | 否 |  |  | 是
2025年5月份重点排污单位数据填报 | 南京海中环保科技有限责任公司 | 环境风险管控 | 危险废物治理 | 恶臭污染物排放标准(GB14554-93) | （表2）恶臭污染物排放标准值,排气筒高度15m | 1#联合厂房废气应急排放口 | 硫化氢 | 2025-04-17 | 2228 | [5 empty] | 0.0000178 | 0.0000178 | 0.33 |  | kg/h | 否 |  |  | 是
2025年5月份重点排污单位数据填报 | 南京海中环保科技有限责任公司 | 环境风险管控 | 危险废物治理 | 恶臭污染物排放标准(GB14554-93) | （表2）恶臭污染物排放标准值,排气筒高度15m | 3#危废贮存库房废气排放口DA003 | 臭气浓度 | 2025-04-17 | [6 empty] | 851 | 851 | 2000 |  | 无量纲 | 否 |  |  | 是
2025年5月份重点排污单位数据填报 | 南京海中环保科技有限责任公司 | 环境风险管控 | 危险废物治理 | 恶臭污染物排放标准(GB14554-93) | （表2）恶臭污染物排放标准值,排气筒高度15m | 3#危废贮存库房废气排放口DA003 | 硫化氢 | 2025-04-17 | 3453 | [5 empty] | 0.0000207 | 0.0000207 | 0.33 |  | kg/h | 否 |  |  | 是
2025年5月份重点排污单位数据填报 | 南京海中环保科技有限责任公司 | 环境风险管控 | 危险废物治理 | 恶臭污染物排放标准(GB14554-93) | （表2）恶臭污染物排放标准值,排气筒高度15m | 3#危废贮存库房废气排放口DA003 | 氨 | 2025-04-17 | 3453 | [5 empty] | 0.00135 | 0.00135 | 4.9 |  | kg/h | 否 |  |  | 是
2025年5月份重点排污单位数据填报 | 南京海中环保科技有限责任公司 | 环境风险管控 | 危险废物治理 | 江苏省大气综合排放标准(DB32/4041-2021) | 表1 大气污染物有组织排放限值 | 3#危废贮存库房废气排放口DA003 | 非甲烷总烃 | 2025-04-17 | 3137 | [5 empty] | 1.50 | 1.50 | 60 |  | mg/m3 | 否 |  |  | 是
2025年5月份重点排污单位数据填报 | 南京海中环保科技有限责任公司 | 环境风险管控 | 危险废物治理 | 江苏省大气综合排放标准(DB32/4041-2021) | 表1 大气污染物有组织排放限值 | 3#危废贮存库房废气排放口DA003 | 颗粒物 | 2025-04-17 | 3137 | [5 empty] | <1 | <1 | 20 |  | mg/m3 | 否 |  |  | 是
2025年5月份重点排污单位数据填报 | 南京海中环保科技有限责任公司 | 环境风险管控 | 危险废物治理 | 恶臭污染物排放标准(GB14554-93) | （表2）恶臭污染物排放标准值,排气筒高度15m | 2#联合厂房废气应急排放口 | 氨 | 2025-04-17 | 5379 | [5 empty] | 0.00317 | 0.00317 | 4.9 |  | kg/h | 否 |  |  | 是
2025年5月份重点排污单位数据填报 | 南京海中环保科技有限责任公司 | 环境风险管控 | 危险废物治理 | 江苏省大气综合排放标准(DB32/4041-2021) | 表1 大气污染物有组织排放限值 | 2#联合厂房废气应急排放口 | 颗粒物 | 2025-04-17 | 5376 | [5 empty] | <1 | <1 | 20 |  | mg/m3 | 否 |  |  | 是
2025年5月份重点排污单位数据填报 | 南京海中环保科技有限责任公司 | 环境风险管控 | 危险废物治理 | 恶臭污染物排放标准(GB14554-93) | （表2）恶臭污染物排放标准值,排气筒高度15m | 2#联合厂房废气应急排放口 | 硫化氢 | 2025-04-17 | 5379 | [5 empty] | 0.0000430 | 0.0000430 | 0.33 |  | kg/h | 否 |  |  | 是
2025年5月份重点排污单位数据填报 | 南京海中环保科技有限责任公司 | 环境风险管控 | 危险废物治理 | 江苏省大气综合排放标准(DB32/4041-2021) | 表1 大气污染物有组织排放限值 | 2#联合厂房废气应急排放口 | 非甲烷总烃 | 2025-04-17 | 5376 | [5 empty] | 4.33 | 4.33 | 60 |  | mg/m3 | 否 |  |  | 是
2025年5月份重点排污单位数据填报 | 南京海中环保科技有限责任公司 | 环境风险管控 | 危险废物治理 | 恶臭污染物排放标准(GB14554-93) | （表2）恶臭污染物排放标准值,排气筒高度15m | 2#联合厂房废气应急排放口 | 臭气浓度 | 2025-04-17 | [6 empty] | 549 | 549 | 2000 |  | 无量纲 | 否 |  |  | 是
2025年5月份重点排污单位数据填报 | 南京海中环保科技有限责任公司 | 环境风险管控 | 危险废物治理 | 水泥窑协同处置固体废物污染控制标准(GB30485-2013) | （表1）协同处置固体废物水泥窑大气污染物最高允许排放浓度 | 3号窑尾排放口DA004 | 氯化氢 | 2025-04-17 | 570525 | [5 empty] | 1.44 | 1.05 | 10 |  | mg/m3 | 否 |  |  | 是
2025年5月份重点排污单位数据填报 | 南京海中环保科技有限责任公司 | 环境风险管控 | 危险废物治理 | 水泥工业大气污染物排放标准(GB4915-2013) | （表2）大气污染物特别排放限值,水泥制造,水泥窑及窑尾余热利用系统 | 3号窑尾排放口DA004 | 氮氧化物 | 2025-04-17 | 570525 | [5 empty] | 49 | 36 | 320 |  | mg/m3 | 否 |  |  | 是
2025年5月份重点排污单位数据填报 | 南京海中环保科技有限责任公司 | 环境风险管控 | 危险废物治理 | 水泥窑协同处置固体废物污染控制标准(GB30485-2013) | （表1）协同处置固体废物水泥窑大气污染物最高允许排放浓度 | 3号窑尾排放口DA004 | 铍、铬、锡、锑、铜、钴、锰、镍、钒及其化合物 | 2025-05-15 | 415214 | [5 empty] | 0.001788 | 0.001533 | 0.5 |  | mg/m3 | 否 |  |  | 是
2025年5月份重点排污单位数据填报 | 南京海中环保科技有限责任公司 | 环境风险管控 | 危险废物治理 | 水泥窑协同处置固体废物污染控制标准(GB30485-2013) | （表1）协同处置固体废物水泥窑大气污染物最高允许排放浓度 | 3号窑尾排放口DA004 | 二噁英类 | 2025-05-15 | 388238 | [5 empty] | 0.0034 | 0.0034 | 0.1 |  | ng-TEQ/m3 | 否 |  |  | 是
2025年5月份重点排污单位数据填报 | 南京海中环保科技有限责任公司 | 环境风险管控 | 危险废物治理 | 水泥窑协同处置固体废物污染控制标准(GB30485-2013) | （表1）协同处置固体废物水泥窑大气污染物最高允许排放浓度 | 3号窑尾排放口DA004 | 氟化氢 | 2025-04-17 | 589320 | [5 empty] | 0.32 | 0.23 | 1 |  | mg/m3 | 否 |  |  | 是
2025年5月份重点排污单位数据填报 | 南京海中环保科技有限责任公司 | 环境风险管控 | 危险废物治理 | 水泥工业大气污染物排放标准(GB4915-2013) | （表2）大气污染物特别排放限值,水泥制造,水泥窑及窑尾余热利用系统 | 3号窑尾排放口DA004 | 颗粒物 | 2025-04-17 | 570525 | [5 empty] | <1 | <0.7 | 20 |  | mg/m3 | 否 |  |  | 是
2025年5月份重点排污单位数据填报 | 南京海中环保科技有限责任公司 | 环境风险管控 | 危险废物治理 | 水泥窑协同处置固体废物污染控制标准(GB30485-2013) | （表1）协同处置固体废物水泥窑大气污染物最高允许排放浓度 | 3号窑尾排放口DA004 | 铊、镉、铅、砷及其化合物 | 2025-05-15 | 415214 | [5 empty] | 0.001041 | 0.000878 | 1.0 |  | mg/m3 | 否 |  |  | 是
2025年5月份重点排污单位数据填报 | 南京海中环保科技有限责任公司 | 环境风险管控 | 危险废物治理 | 水泥窑协同处置固体废物污染控制标准(GB30485-2013) | （表1）协同处置固体废物水泥窑大气污染物最高允许排放浓度 | 3号窑尾排放口DA004 | 汞及其化合物 | 2025-04-17 | 589320 | [5 empty] | 0.00406 | 0.00294 | 0.05 |  | mg/m3 | 否 |  |  | 是
2025年5月份重点排污单位数据填报 | 南京海中环保科技有限责任公司 | 环境风险管控 | 危险废物治理 | 水泥工业大气污染物排放标准(GB4915-2013) | （表2）大气污染物特别排放限值,水泥制造,水泥窑及窑尾余热利用系统 | 3号窑尾排放口DA004 | 二氧化硫 | 2025-04-17 | 570525 | [5 empty] | <3 | <2 | 100 |  | mg/m3 | 否 |  |  | 是
2025年5月份重点排污单位数据填报 | 南京海中环保科技有限责任公司 | 环境风险管控 | 危险废物治理 | 水泥工业大气污染物排放标准(GB4915-2013) | （表2）大气污染物特别排放限值,水泥制造,水泥窑及窑尾余热利用系统 | 3号窑尾排放口DA004 | 氨 | 2025-04-17 | 570525 | [5 empty] | 2.36 | 1.72 | 8 |  | mg/m3 | 否 |  |  | 是
2025年5月份重点排污单位数据填报 | 南京塔塔汽车零部件系统有限公司 | 大气环境 | 汽车零部件及配件制造 | 表面涂装（汽车零部件）大气污染物排放标准(DB32/3966-2021) | 表1 | 喷涂废气排口(FQ-01) | 非甲烷总烃 | 2025-05-20 | 64690 | [5 empty] | 5.01 | 5.01 | 40 |  | mg/m3 | 否 |  |  | 是
2025年5月份重点排污单位数据填报 | 南京中联水泥有限公司 | 大气环境,土壤污染监管 | 水泥制造 | 水泥工业大气污染物排放标准(GB4915-2013) | （表2）大气污染物特别排放限值,水泥制造,水泥窑及窑尾余热利用系统 | 3#窑窑头(FQ-01) | 颗粒物 | 2025-04-17 | 394126 | [5 empty] | 6.4 | 6.4 | 20 |  | mg/m3 | 否 |  |  | 是
2025年5月份重点排污单位数据填报 | 南京中联水泥有限公司 | 大气环境,土壤污染监管 | 水泥制造 | 水泥工业大气污染物排放标准(GB4915-2013) | （表2）大气污染物特别排放限值,水泥制造,水泥窑及窑尾余热利用系统 | 3#窑窑尾(FQ-01) | 氨 | 2025-04-17 | 570525 | [5 empty] | 2.36 | 1.72 | 8 |  | mg/m3 | 否 |  |  | 是
2025年5月份重点排污单位数据填报 | 南京中联水泥有限公司 | 大气环境,土壤污染监管 | 水泥制造 | 水泥工业大气污染物排放标准(GB4915-2013) | （表2）大气污染物特别排放限值,水泥制造,水泥窑及窑尾余热利用系统 | 3#窑窑尾(FQ-01) | 二氧化硫 | 2025-04-17 | 570525 | [5 empty] | <3 | <2 | 100 |  | mg/m3 | 否 |  |  | 是
2025年5月份重点排污单位数据填报 | 南京中联水泥有限公司 | 大气环境,土壤污染监管 | 水泥制造 | 水泥窑协同处置固体废物污染控制标准(GB30485-2013) | （表1）协同处置固体废物水泥窑大气污染物最高允许排放浓度 | 3#窑窑尾(FQ-01) | 氟化氢 | 2025-04-17 | 589320 | [5 empty] | 0.32 | 0.23 | 1 |  | mg/m3 | 否 |  |  | 是
2025年5月份重点排污单位数据填报 | 南京中联水泥有限公司 | 大气环境,土壤污染监管 | 水泥制造 | 水泥窑协同处置固体废物污染控制标准(GB30485-2013) | （表1）协同处置固体废物水泥窑大气污染物最高允许排放浓度 | 3#窑窑尾(FQ-01) | 氯化氢 | 2025-04-17 | 570525 | [5 empty] | 1.44 | 1.05 | 10 |  | mg/m3 | 否 |  |  | 是
2025年5月份重点排污单位数据填报 | 南京中联水泥有限公司 | 大气环境,土壤污染监管 | 水泥制造 | 水泥窑协同处置固体废物污染控制标准(GB30485-2013) | （表1）协同处置固体废物水泥窑大气污染物最高允许排放浓度 | 3#窑窑尾(FQ-01) | 铍、铬、锡、锑、铜、钴、锰、镍、钒及其化合物 | 2025-05-15 | 415214 | [5 empty] | 0.001788 | 0.001533 | 0.5 |  | mg/m3 | 否 |  |  | 是
2025年5月份重点排污单位数据填报 | 南京中联水泥有限公司 | 大气环境,土壤污染监管 | 水泥制造 | 水泥窑协同处置固体废物污染控制标准(GB30485-2013) | （表1）协同处置固体废物水泥窑大气污染物最高允许排放浓度 | 3#窑窑尾(FQ-01) | 铊、镉、铅、砷及其化合物 | 2025-05-15 | 415214 | [5 empty] | 0.001041 | 0.000878 | 1.0 |  | mg/m3 | 否 |  |  | 是
2025年5月份重点排污单位数据填报 | 南京中联水泥有限公司 | 大气环境,土壤污染监管 | 水泥制造 | 水泥窑协同处置固体废物污染控制标准(GB30485-2013) | （表1）协同处置固体废物水泥窑大气污染物最高允许排放浓度 | 3#窑窑尾(FQ-01) | 二噁英类 | 2025-05-15 | 388238 | [5 empty] | 0.0034 | 0.0034 | 0.1 |  | ng-TEQ/m3 | 否 |  |  | 是
2025年5月份重点排污单位数据填报 | 南京中联水泥有限公司 | 大气环境,土壤污染监管 | 水泥制造 | 水泥窑协同处置固体废物污染控制标准(GB30485-2013) | （表1）协同处置固体废物水泥窑大气污染物最高允许排放浓度 | 3#窑窑尾(FQ-01) | 汞及其化合物 | 2025-04-17 | 589320 | [5 empty] | 0.00406 | 0.00294 | 0.05 |  | mg/m3 | 否 |  |  | 是
2025年5月份重点排污单位数据填报 | 南京中联水泥有限公司 | 大气环境,土壤污染监管 | 水泥制造 | 水泥工业大气污染物排放标准(GB4915-2013) | （表2）大气污染物特别排放限值,水泥制造,水泥窑及窑尾余热利用系统 | 3#窑窑尾(FQ-01) | 颗粒物 | 2025-04-17 | 570525 | [5 empty] | <1 | <0.7 | 20 |  | mg/m3 | 否 |  |  | 是
2025年5月份重点排污单位数据填报 | 南京中联水泥有限公司 | 大气环境,土壤污染监管 | 水泥制造 | 水泥工业大气污染物排放标准(GB4915-2013) | （表2）大气污染物特别排放限值,水泥制造,水泥窑及窑尾余热利用系统 | 3#窑窑尾(FQ-01) | 氮氧化物 | 2025-04-17 | 570525 | [5 empty] | 49 | 36 | 320 |  | mg/m3 | 否 |  |  | 是
2025年5月份重点排污单位数据填报 | 南京品旺包装材料有限公司 | 大气环境 | 金属包装容器及材料制造 | 江苏省大气综合排放标准(DB32/4041-2021) | 表1 大气污染物有组织排放限值 | 涂装废气排放口 | 非甲烷总烃 | 2025-05-19 | 19242 | [5 empty] | 1.48 | 1.48 | 60 |  | mg/m3 | 否 |  |  | 是

## 废水排放
任务名称 | 企业名称 | 名录类别 | 行业类别 | 受纳水体 | 执行标准名称 | 执行标准条目名称 | 监测点 | 监测项目 | 监测日期 | 流量(m³/s) | 水温(°C) | 生产负荷(%) | 进口浓度 | 排放浓度 | 上限 | 下限 | 单位 | 是否超标 | 超标倍数 | 备注 | 是否有评价限值
2025年5月份重点排污单位数据填报 | 南京玻璃纤维研究设计院有限公司江宁分公司（将军大道厂区） |  | 环境污染处理专用药剂材料制造 |  | 污水综合排放标准(GB8978-1996) | （表4）第二类污染物最高允许排放浓度（1998年1月1日后建的单位）,其他排污单位,三级标准 | 污水总排口 | 悬浮物 | 2025-05-07 |  |  |  |  | 82 | 400 |  | mg/L | 否 |  |  | 是
2025年5月份重点排污单位数据填报 | 南京玻璃纤维研究设计院有限公司江宁分公司（将军大道厂区） |  | 环境污染处理专用药剂材料制造 |  | 污水综合排放标准(GB8978-1996) | （表4）第二类污染物最高允许排放浓度（1998年1月1日后建的单位）,一切排污单位 ,三级标准 | 污水总排口 | 总磷（以P计） | 2025-05-07 |  |  |  |  | 0.42 |  |  | mg/L | 否 |  |  | 否
2025年5月份重点排污单位数据填报 | 南京玻璃纤维研究设计院有限公司江宁分公司（将军大道厂区） |  | 环境污染处理专用药剂材料制造 |  | 污水综合排放标准(GB8978-1996) | （表4）第二类污染物最高允许排放浓度（1998年1月1日后建的单位）,一切排污单位 ,三级标准 | 污水总排口 | pH值 | 2025-05-07 |  | 23.1 |  |  | 7.5 | 9 | 6 | 无量纲 | 否 |  |  | 是
2025年5月份重点排污单位数据填报 | 南京玻璃纤维研究设计院有限公司江宁分公司（将军大道厂区） |  | 环境污染处理专用药剂材料制造 |  | 污水综合排放标准(GB8978-1996) | （表4）第二类污染物最高允许排放浓度（1998年1月1日后建的单位）,其他排污单位,三级标准 | 污水总排口 | 化学需氧量 | 2025-05-07 |  |  |  |  | 389 | 500 |  | mg/L | 否 |  |  | 是
2025年5月份重点排污单位数据填报 | 南京玻璃纤维研究设计院有限公司江宁分公司（将军大道厂区） |  | 环境污染处理专用药剂材料制造 |  | 污水综合排放标准(GB8978-1996) | （表4）第二类污染物最高允许排放浓度（1998年1月1日后建的单位）,其他排污单位,三级标准 | 污水总排口 | 氨氮（NH3-N） | 2025-05-07 |  |  |  |  | 11.7 |  |  | mg/L | 否 |  |  | 否
2025年5月份重点排污单位数据填报 | 格力电器（南京）有限公司 |  | 制冷、空调设备制造 |  | 污水综合排放标准(GB8978-1996) | （表4）第二类污染物最高允许排放浓度（1998年1月1日后建的单位）,其他排污单位,三级标准 | DW001生产废水排放口(DW001) | 悬浮物 | 2025-05-07 |  |  |  |  | 13 | 400 |  | mg/L | 否 |  |  | 是
2025年5月份重点排污单位数据填报 | 格力电器（南京）有限公司 |  | 制冷、空调设备制造 |  | 污水综合排放标准(GB8978-1996) | （表4）第二类污染物最高允许排放浓度（1998年1月1日后建的单位）,其他排污单位,三级标准 | DW001生产废水排放口(DW001) | 氨氮（NH3-N） | 2025-05-07 |  |  |  |  | 0.390 |  |  | mg/L | 否 |  |  | 否
2025年5月份重点排污单位数据填报 | 格力电器（南京）有限公司 |  | 制冷、空调设备制造 |  | 污水综合排放标准(GB8978-1996) | （表4）第二类污染物最高允许排放浓度（1998年1月1日后建的单位）,其他排污单位,三级标准 | DW001生产废水排放口(DW001) | 化学需氧量 | 2025-05-07 |  |  |  |  | 22 | 500 |  | mg/L | 否 |  |  | 是
2025年5月份重点排污单位数据填报 | 格力电器（南京）有限公司 |  | 制冷、空调设备制造 |  | 污水综合排放标准(GB8978-1996) | （表4）第二类污染物最高允许排放浓度（1998年1月1日后建的单位）,一切排污单位 ,三级标准 | DW001生产废水排放口(DW001) | pH值 | 2025-05-07 |  | 23.6 |  |  | 7.3 | 9 | 6 | 无量纲 | 否 |  |  | 是
2025年5月份重点排污单位数据填报 | 格力电器（南京）有限公司 |  | 制冷、空调设备制造 |  | 污水综合排放标准(GB8978-1996) | （表4）第二类污染物最高允许排放浓度（1998年1月1日后建的单位）,一切排污单位 ,三级标准 | DW001生产废水排放口(DW001) | 动植物油 | 2025-05-07 |  |  |  |  | 0.19 | 100 |  | mg/L | 否 |  |  | 是
2025年5月份重点排污单位数据填报 | 格力电器（南京）有限公司 |  | 制冷、空调设备制造 |  | 污水综合排放标准(GB8978-1996) | （表4）第二类污染物最高允许排放浓度（1998年1月1日后建的单位）,一切排污单位 ,三级标准 | DW001生产废水排放口(DW001) | 石油类 | 2025-05-07 |  |  |  |  | 0.58 | 20 |  | mg/L | 否 |  |  | 是
2025年5月份重点排污单位数据填报 | 格力电器（南京）有限公司 |  | 制冷、空调设备制造 |  | 污水综合排放标准(GB8978-1996) | （表4）第二类污染物最高允许排放浓度（1998年1月1日后建的单位）,一切排污单位 ,三级标准 | DW001生产废水排放口(DW001) | 总磷（以P计） | 2025-05-07 |  |  |  |  | 0.02 |  |  | mg/L | 否 |  |  | 否
2025年5月份重点排污单位数据填报 | 延锋彼欧汽车外饰系统有限公司南京江宁分公司 | 水环境,大气环境,环境风险管控 | 汽车零部件及配件制造 |  | 污水综合排放标准(GB8978-1996) | （表4）第二类污染物最高允许排放浓度（1998年1月1日后建的单位）,其他排污单位,三级标准 | 废水总排口(DW001) | 悬浮物 | 2025-05-14 |  |  |  |  | 51 | 400 |  | mg/L | 否 |  |  | 是
2025年5月份重点排污单位数据填报 | 延锋彼欧汽车外饰系统有限公司南京江宁分公司 | 水环境,大气环境,环境风险管控 | 汽车零部件及配件制造 |  | 污水综合排放标准(GB8978-1996) | （表4）第二类污染物最高允许排放浓度（1998年1月1日后建的单位）,其他排污单位,三级标准 | 废水总排口(DW001) | 氨氮（NH3-N） | 2025-05-14 |  |  |  |  | 8.48 |  |  | mg/L | 否 |  |  | 否
2025年5月份重点排污单位数据填报 | 延锋彼欧汽车外饰系统有限公司南京江宁分公司 | 水环境,大气环境,环境风险管控 | 汽车零部件及配件制造 |  | 污水综合排放标准(GB8978-1996) | （表4）第二类污染物最高允许排放浓度（1998年1月1日后建的单位）,其他排污单位,三级标准 | 废水总排口(DW001) | 化学需氧量 | 2025-05-14 |  |  |  |  | 150 | 500 |  | mg/L | 否 |  |  | 是
2025年5月份重点排污单位数据填报 | 延锋彼欧汽车外饰系统有限公司南京江宁分公司 | 水环境,大气环境,环境风险管控 | 汽车零部件及配件制造 |  | 污水综合排放标准(GB8978-1996) | （表4）第二类污染物最高允许排放浓度（1998年1月1日后建的单位）,一切排污单位 ,三级标准 | 废水总排口(DW001) | pH值 | 2025-05-14 |  | 23.9 |  |  | 7.3 | 9 | 6 | 无量纲 | 否 |  |  | 是
2025年5月份重点排污单位数据填报 | 延锋彼欧汽车外饰系统有限公司南京江宁分公司 | 水环境,大气环境,环境风险管控 | 汽车零部件及配件制造 |  | 污水综合排放标准(GB8978-1996) | （表4）第二类污染物最高允许排放浓度（1998年1月1日后建的单位）,一切排污单位 ,三级标准 | 废水总排口(DW001) | 总磷（以P计） | 2025-05-14 |  |  |  |  | 0.93 |  |  | mg/L | 否 |  |  | 否
2025年5月份重点排污单位数据填报 | 南京泉峰汽车精密技术股份有限公司 | 水环境,环境风险管控 | 汽车零部件及配件制造 |  | 污水综合排放标准(GB8978-1996) | （表4）第二类污染物最高允许排放浓度（1998年1月1日后建的单位）,一切排污单位 ,三级标准 | 废水总排口 | 石油类 | 2025-05-14 |  |  |  |  | 0.42 | 20 |  | mg/L | 否 |  |  | 是
2025年5月份重点排污单位数据填报 | 南京泉峰汽车精密技术股份有限公司 | 水环境,环境风险管控 | 汽车零部件及配件制造 |  | 污水综合排放标准(GB8978-1996) | （表4）第二类污染物最高允许排放浓度（1998年1月1日后建的单位）,其他排污单位,三级标准 | 废水总排口 | 氨氮（NH3-N） | 2025-05-14 |  |  |  |  | 15.4 |  |  | mg/L | 否 |  |  | 否
2025年5月份重点排污单位数据填报 | 南京泉峰汽车精密技术股份有限公司 | 水环境,环境风险管控 | 汽车零部件及配件制造 |  | 污水综合排放标准(GB8978-1996) | （表4）第二类污染物最高允许排放浓度（1998年1月1日后建的单位）,其他排污单位,三级标准 | 废水总排口 | 化学需氧量 | 2025-05-14 |  |  |  |  | 71 | 500 |  | mg/L | 否 |  |  | 是
2025年5月份重点排污单位数据填报 | 南京泉峰汽车精密技术股份有限公司 | 水环境,环境风险管控 | 汽车零部件及配件制造 |  | 污水综合排放标准(GB8978-1996) | （表4）第二类污染物最高允许排放浓度（1998年1月1日后建的单位）,一切排污单位 ,三级标准 | 废水总排口 | pH值 | 2025-05-14 |  | 23.9 |  |  | 7.3 | 9 | 6 | 无量纲 | 否 |  |  | 是
2025年5月份重点排污单位数据填报 | 南京泉峰汽车精密技术股份有限公司 | 水环境,环境风险管控 | 汽车零部件及配件制造 |  | 污水综合排放标准(GB8978-1996) | （表4）第二类污染物最高允许排放浓度（1998年1月1日后建的单位）,其他排污单位,三级标准 | 废水总排口 | 悬浮物 | 2025-05-14 |  |  |  |  | 15 | 400 |  | mg/L | 否 |  |  | 是
2025年5月份重点排污单位数据填报 | 南京泉峰汽车精密技术股份有限公司 | 水环境,环境风险管控 | 汽车零部件及配件制造 |  | 污水综合排放标准(GB8978-1996) | （表4）第二类污染物最高允许排放浓度（1998年1月1日后建的单位）,一切排污单位 ,三级标准 | 废水总排口 | 总磷（以P计） | 2025-05-14 |  |  |  |  | 1.61 |  |  | mg/L | 否 |  |  | 否