## 废气比对
任务名称 | 企业名称 | 名录类别 | 行业类别 | 执行标准名称 | 执行标准条目名称 | 监测点 | 监测项目 | 监测日期 | 手动监测值 | 平均值 | 自动监测值 | 平均值 | 比对结果 | 技术要求
2025年5月市管企业监测 | 上海梅山钢铁股份有限公司 | 水环境,地下水,大气环境,土壤污染监管,环境风险管控 | 黑色金属冶炼和压延加工业 | 炼钢工业大气污染物排放标准(GB28664-2012) | （表3）大气污染物特别排放限值,铁水预处理（包括倒灌、扒渣等）、转炉（二次烟气）、电炉、精炼炉 | 二炼钢转炉二次烟气2#(DA051) | 流速 | 2025-02-19 | 16.7 | 16.53 | 16.1 | 16.03 | -3.02% | 相对误差不超过±10%
2025年5月市管企业监测 | 上海梅山钢铁股份有限公司 | 水环境,地下水,大气环境,土壤污染监管,环境风险管控 | 黑色金属冶炼和压延加工业 | 炼钢工业大气污染物排放标准(GB28664-2012) | （表3）大气污染物特别排放限值,铁水预处理（包括倒灌、扒渣等）、转炉（二次烟气）、电炉、精炼炉 | 二炼钢转炉二次烟气2#(DA051) | 流速 | 2025-02-19 | 16.2 | 16.53 | 16.0 | 16.03 | -3.02% | 相对误差不超过±10%
2025年5月市管企业监测 | 上海梅山钢铁股份有限公司 | 水环境,地下水,大气环境,土壤污染监管,环境风险管控 | 黑色金属冶炼和压延加工业 | 炼钢工业大气污染物排放标准(GB28664-2012) | （表3）大气污染物特别排放限值,铁水预处理（包括倒灌、扒渣等）、转炉（二次烟气）、电炉、精炼炉 | 二炼钢转炉二次烟气2#(DA051) | 流速 | 2025-02-19 | 16.7 | 16.53 | 16.0 | 16.03 | -3.02% | 相对误差不超过±10%
2025年5月市管企业监测 | 上海梅山钢铁股份有限公司 | 水环境,地下水,大气环境,土壤污染监管,环境风险管控 | 黑色金属冶炼和压延加工业 | 炼钢工业大气污染物排放标准(GB28664-2012) | （表3）大气污染物特别排放限值,铁水预处理（包括倒灌、扒渣等）、转炉（二次烟气）、电炉、精炼炉 | 二炼钢转炉二次烟气2#(DA051) | 湿度 | 2025-02-19 | 1.30 | 1.28 | 1.45 | 1.37 | 0.09% | 绝对误差不超过±1.5%
2025年5月市管企业监测 | 上海梅山钢铁股份有限公司 | 水环境,地下水,大气环境,土壤污染监管,环境风险管控 | 黑色金属冶炼和压延加工业 | 炼钢工业大气污染物排放标准(GB28664-2012) | （表3）大气污染物特别排放限值,铁水预处理（包括倒灌、扒渣等）、转炉（二次烟气）、电炉、精炼炉 | 二炼钢转炉二次烟气2#(DA051) | 湿度 | 2025-02-19 | 1.26 | 1.28 | 1.33 | 1.37 | 0.09% | 绝对误差不超过±1.5%
2025年5月市管企业监测 | 上海梅山钢铁股份有限公司 | 水环境,地下水,大气环境,土壤污染监管,环境风险管控 | 黑色金属冶炼和压延加工业 | 炼钢工业大气污染物排放标准(GB28664-2012) | （表3）大气污染物特别排放限值,铁水预处理（包括倒灌、扒渣等）、转炉（二次烟气）、电炉、精炼炉 | 二炼钢转炉二次烟气2#(DA051) | 湿度 | 2025-02-19 | 1.28 | 1.28 | 1.33 | 1.37 | 0.09% | 绝对误差不超过±1.5%
2025年5月市管企业监测 | 上海梅山钢铁股份有限公司 | 水环境,地下水,大气环境,土壤污染监管,环境风险管控 | 黑色金属冶炼和压延加工业 | 炼钢工业大气污染物排放标准(GB28664-2012) | （表3）大气污染物特别排放限值,铁水预处理（包括倒灌、扒渣等）、转炉（二次烟气）、电炉、精炼炉 | 二炼钢转炉二次烟气2#(DA051) | 温度 | 2025-02-19 | 41.0 | 41.23 | 41.1 | 42.9 | 1.67℃ | 绝对误差不超过±3℃
2025年5月市管企业监测 | 上海梅山钢铁股份有限公司 | 水环境,地下水,大气环境,土壤污染监管,环境风险管控 | 黑色金属冶炼和压延加工业 | 炼钢工业大气污染物排放标准(GB28664-2012) | （表3）大气污染物特别排放限值,铁水预处理（包括倒灌、扒渣等）、转炉（二次烟气）、电炉、精炼炉 | 二炼钢转炉二次烟气2#(DA051) | 温度 | 2025-02-19 | 41.5 | 41.23 | 44.2 | 42.9 | 1.67℃ | 绝对误差不超过±3℃
2025年5月市管企业监测 | 上海梅山钢铁股份有限公司 | 水环境,地下水,大气环境,土壤污染监管,环境风险管控 | 黑色金属冶炼和压延加工业 | 炼钢工业大气污染物排放标准(GB28664-2012) | （表3）大气污染物特别排放限值,铁水预处理（包括倒灌、扒渣等）、转炉（二次烟气）、电炉、精炼炉 | 二炼钢转炉二次烟气2#(DA051) | 温度 | 2025-02-19 | 41.2 | 41.23 | 43.4 | 42.9 | 1.67℃ | 绝对误差不超过±3℃
2025年5月市管企业监测 | 上海梅山钢铁股份有限公司 | 水环境,地下水,大气环境,土壤污染监管,环境风险管控 | 黑色金属冶炼和压延加工业 | 炼钢工业大气污染物排放标准(GB28664-2012) | （表3）大气污染物特别排放限值,铁水预处理（包括倒灌、扒渣等）、转炉（二次烟气）、电炉、精炼炉 | 一炼钢转炉二次烟气1#(DA035) | 流速 | 2025-01-06 | 9.5 | 9.57 | 8.9 | 9 | -5.96% | 相对误差不超过±12%
2025年5月市管企业监测 | 上海梅山钢铁股份有限公司 | 水环境,地下水,大气环境,土壤污染监管,环境风险管控 | 黑色金属冶炼和压延加工业 | 炼钢工业大气污染物排放标准(GB28664-2012) | （表3）大气污染物特别排放限值,铁水预处理（包括倒灌、扒渣等）、转炉（二次烟气）、电炉、精炼炉 | 一炼钢转炉二次烟气1#(DA035) | 流速 | 2025-01-06 | 9.9 | 9.57 | 9.5 | 9 | -5.96% | 相对误差不超过±12%
2025年5月市管企业监测 | 上海梅山钢铁股份有限公司 | 水环境,地下水,大气环境,土壤污染监管,环境风险管控 | 黑色金属冶炼和压延加工业 | 炼钢工业大气污染物排放标准(GB28664-2012) | （表3）大气污染物特别排放限值,铁水预处理（包括倒灌、扒渣等）、转炉（二次烟气）、电炉、精炼炉 | 一炼钢转炉二次烟气1#(DA035) | 流速 | 2025-01-06 | 9.3 | 9.57 | 8.6 | 9 | -5.96% | 相对误差不超过±12%
2025年5月市管企业监测 | 上海梅山钢铁股份有限公司 | 水环境,地下水,大气环境,土壤污染监管,环境风险管控 | 黑色金属冶炼和压延加工业 | 炼钢工业大气污染物排放标准(GB28664-2012) | （表3）大气污染物特别排放限值,铁水预处理（包括倒灌、扒渣等）、转炉（二次烟气）、电炉、精炼炉 | 一炼钢转炉二次烟气1#(DA035) | 湿度 | 2025-01-06 | 1.00 | 1 | 0.87 | 0.87 | -0.13% | 绝对误差不超过±1.5%
2025年5月市管企业监测 | 上海梅山钢铁股份有限公司 | 水环境,地下水,大气环境,土壤污染监管,环境风险管控 | 黑色金属冶炼和压延加工业 | 炼钢工业大气污染物排放标准(GB28664-2012) | （表3）大气污染物特别排放限值,铁水预处理（包括倒灌、扒渣等）、转炉（二次烟气）、电炉、精炼炉 | 一炼钢转炉二次烟气1#(DA035) | 湿度 | 2025-01-06 | 1.02 | 1 | 0.87 | 0.87 | -0.13% | 绝对误差不超过±1.5%
2025年5月市管企业监测 | 上海梅山钢铁股份有限公司 | 水环境,地下水,大气环境,土壤污染监管,环境风险管控 | 黑色金属冶炼和压延加工业 | 炼钢工业大气污染物排放标准(GB28664-2012) | （表3）大气污染物特别排放限值,铁水预处理（包括倒灌、扒渣等）、转炉（二次烟气）、电炉、精炼炉 | 一炼钢转炉二次烟气1#(DA035) | 湿度 | 2025-01-06 | 0.98 | 1 | 0.87 | 0.87 | -0.13% | 绝对误差不超过±1.5%
2025年5月市管企业监测 | 上海梅山钢铁股份有限公司 | 水环境,地下水,大气环境,土壤污染监管,环境风险管控 | 黑色金属冶炼和压延加工业 | 炼钢工业大气污染物排放标准(GB28664-2012) | （表3）大气污染物特别排放限值,铁水预处理（包括倒灌、扒渣等）、转炉（二次烟气）、电炉、精炼炉 | 一炼钢转炉二次烟气1#(DA035) | 温度 | 2025-01-06 | 38.1 | 38.1 | 39.1 | 37.93 | -0.17℃ | 绝对误差不超过±3℃
2025年5月市管企业监测 | 上海梅山钢铁股份有限公司 | 水环境,地下水,大气环境,土壤污染监管,环境风险管控 | 黑色金属冶炼和压延加工业 | 炼钢工业大气污染物排放标准(GB28664-2012) | （表3）大气污染物特别排放限值,铁水预处理（包括倒灌、扒渣等）、转炉（二次烟气）、电炉、精炼炉 | 一炼钢转炉二次烟气1#(DA035) | 温度 | 2025-01-06 | 37.9 | 38.1 | 37.3 | 37.93 | -0.17℃ | 绝对误差不超过±3℃
2025年5月市管企业监测 | 上海梅山钢铁股份有限公司 | 水环境,地下水,大气环境,土壤污染监管,环境风险管控 | 黑色金属冶炼和压延加工业 | 炼钢工业大气污染物排放标准(GB28664-2012) | （表3）大气污染物特别排放限值,铁水预处理（包括倒灌、扒渣等）、转炉（二次烟气）、电炉、精炼炉 | 一炼钢转炉二次烟气1#(DA035) | 温度 | 2025-01-06 | 38.3 | 38.1 | 37.4 | 37.93 | -0.17℃ | 绝对误差不超过±3℃
2025年5月市管企业监测 | 上海梅山钢铁股份有限公司 | 水环境,地下水,大气环境,土壤污染监管,环境风险管控 | 黑色金属冶炼和压延加工业 | 炼钢工业大气污染物排放标准(GB28664-2012) | （表3）大气污染物特别排放限值,铁水预处理（包括倒灌、扒渣等）、转炉（二次烟气）、电炉、精炼炉 | 一炼钢转炉二次烟气2#(DA037) | 流速 | 2025-01-06 | 10.7 | 9.5 | 9.7 | 9.13 | -3.89% | 相对误差不超过±12%
2025年5月市管企业监测 | 上海梅山钢铁股份有限公司 | 水环境,地下水,大气环境,土壤污染监管,环境风险管控 | 黑色金属冶炼和压延加工业 | 炼钢工业大气污染物排放标准(GB28664-2012) | （表3）大气污染物特别排放限值,铁水预处理（包括倒灌、扒渣等）、转炉（二次烟气）、电炉、精炼炉 | 一炼钢转炉二次烟气2#(DA037) | 流速 | 2025-01-06 | 10.0 | 9.5 | 9.1 | 9.13 | -3.89% | 相对误差不超过±12%
2025年5月市管企业监测 | 上海梅山钢铁股份有限公司 | 水环境,地下水,大气环境,土壤污染监管,环境风险管控 | 黑色金属冶炼和压延加工业 | 炼钢工业大气污染物排放标准(GB28664-2012) | （表3）大气污染物特别排放限值,铁水预处理（包括倒灌、扒渣等）、转炉（二次烟气）、电炉、精炼炉 | 一炼钢转炉二次烟气2#(DA037) | 流速 | 2025-01-06 | 7.8 | 9.5 | 8.6 | 9.13 | -3.89% | 相对误差不超过±12%
2025年5月市管企业监测 | 上海梅山钢铁股份有限公司 | 水环境,地下水,大气环境,土壤污染监管,环境风险管控 | 黑色金属冶炼和压延加工业 | 炼钢工业大气污染物排放标准(GB28664-2012) | （表3）大气污染物特别排放限值,铁水预处理（包括倒灌、扒渣等）、转炉（二次烟气）、电炉、精炼炉 | 一炼钢转炉二次烟气2#(DA037) | 湿度 | 2025-01-06 | 1.0 | 1 | 0.9 | 0.9 | -0.1% | 绝对误差不超过±1.5%
2025年5月市管企业监测 | 上海梅山钢铁股份有限公司 | 水环境,地下水,大气环境,土壤污染监管,环境风险管控 | 黑色金属冶炼和压延加工业 | 炼钢工业大气污染物排放标准(GB28664-2012) | （表3）大气污染物特别排放限值,铁水预处理（包括倒灌、扒渣等）、转炉（二次烟气）、电炉、精炼炉 | 一炼钢转炉二次烟气2#(DA037) | 湿度 | 2025-01-06 | 1.0 | 1 | 0.9 | 0.9 | -0.1% | 绝对误差不超过±1.5%
2025年5月市管企业监测 | 上海梅山钢铁股份有限公司 | 水环境,地下水,大气环境,土壤污染监管,环境风险管控 | 黑色金属冶炼和压延加工业 | 炼钢工业大气污染物排放标准(GB28664-2012) | （表3）大气污染物特别排放限值,铁水预处理（包括倒灌、扒渣等）、转炉（二次烟气）、电炉、精炼炉 | 一炼钢转炉二次烟气2#(DA037) | 湿度 | 2025-01-06 | 1.0 | 1 | 0.9 | 0.9 | -0.1% | 绝对误差不超过±1.5%
2025年5月市管企业监测 | 上海梅山钢铁股份有限公司 | 水环境,地下水,大气环境,土壤污染监管,环境风险管控 | 黑色金属冶炼和压延加工业 | 炼钢工业大气污染物排放标准(GB28664-2012) | （表3）大气污染物特别排放限值,铁水预处理（包括倒灌、扒渣等）、转炉（二次烟气）、电炉、精炼炉 | 一炼钢转炉二次烟气2#(DA037) | 温度 | 2025-01-06 | 39 | 39 | 40 | 39.33 | 0.33℃ | 绝对误差不超过±3℃
2025年5月市管企业监测 | 上海梅山钢铁股份有限公司 | 水环境,地下水,大气环境,土壤污染监管,环境风险管控 | 黑色金属冶炼和压延加工业 | 炼钢工业大气污染物排放标准(GB28664-2012) | （表3）大气污染物特别排放限值,铁水预处理（包括倒灌、扒渣等）、转炉（二次烟气）、电炉、精炼炉 | 一炼钢转炉二次烟气2#(DA037) | 温度 | 2025-01-06 | 39 | 39 | 40 | 39.33 | 0.33℃ | 绝对误差不超过±3℃
2025年5月市管企业监测 | 上海梅山钢铁股份有限公司 | 水环境,地下水,大气环境,土壤污染监管,环境风险管控 | 黑色金属冶炼和压延加工业 | 炼钢工业大气污染物排放标准(GB28664-2012) | （表3）大气污染物特别排放限值,铁水预处理（包括倒灌、扒渣等）、转炉（二次烟气）、电炉、精炼炉 | 一炼钢转炉二次烟气2#(DA037) | 温度 | 2025-01-06 | 39 | 39 | 38 | 39.33 | 0.33℃ | 绝对误差不超过±3℃
2025年5月市管企业监测 | 上海梅山钢铁股份有限公司 | 水环境,地下水,大气环境,土壤污染监管,环境风险管控 | 黑色金属冶炼和压延加工业 | 炼焦化学工业污染物排放标准(GB16171-2012) | （表6）大气污染物特别排放限值,焦炉烟囱 | 2A2B焦炉烟气脱硫脱硝(DA009) | 含氧量 | 2025-02-10 | 9.24 | 9.53 | 9.19 | 9.47 | 1.96% | 相对准确度≤15%
2025年5月市管企业监测 | 上海梅山钢铁股份有限公司 | 水环境,地下水,大气环境,土壤污染监管,环境风险管控 | 黑色金属冶炼和压延加工业 | 炼焦化学工业污染物排放标准(GB16171-2012) | （表6）大气污染物特别排放限值,焦炉烟囱 | 2A2B焦炉烟气脱硫脱硝(DA009) | 含氧量 | 2025-02-10 | 9.55 | 9.53 | 9.68 | 9.47 | 1.96% | 相对准确度≤15%
2025年5月市管企业监测 | 上海梅山钢铁股份有限公司 | 水环境,地下水,大气环境,土壤污染监管,环境风险管控 | 黑色金属冶炼和压延加工业 | 炼焦化学工业污染物排放标准(GB16171-2012) | （表6）大气污染物特别排放限值,焦炉烟囱 | 2A2B焦炉烟气脱硫脱硝(DA009) | 含氧量 | 2025-02-10 | 9.30 | 9.53 | 9.34 | 9.47 | 1.96% | 相对准确度≤15%
2025年5月市管企业监测 | 上海梅山钢铁股份有限公司 | 水环境,地下水,大气环境,土壤污染监管,环境风险管控 | 黑色金属冶炼和压延加工业 | 炼焦化学工业污染物排放标准(GB16171-2012) | （表6）大气污染物特别排放限值,焦炉烟囱 | 2A2B焦炉烟气脱硫脱硝(DA009) | 含氧量 | 2025-02-10 | 9.31 | 9.53 | 9.22 | 9.47 | 1.96% | 相对准确度≤15%
2025年5月市管企业监测 | 上海梅山钢铁股份有限公司 | 水环境,地下水,大气环境,土壤污染监管,环境风险管控 | 黑色金属冶炼和压延加工业 | 炼焦化学工业污染物排放标准(GB16171-2012) | （表6）大气污染物特别排放限值,焦炉烟囱 | 2A2B焦炉烟气脱硫脱硝(DA009) | 含氧量 | 2025-02-10 | 10.40 | 9.53 | 10.20 | 9.47 | 1.96% | 相对准确度≤15%
2025年5月市管企业监测 | 上海梅山钢铁股份有限公司 | 水环境,地下水,大气环境,土壤污染监管,环境风险管控 | 黑色金属冶炼和压延加工业 | 炼焦化学工业污染物排放标准(GB16171-2012) | （表6）大气污染物特别排放限值,焦炉烟囱 | 2A2B焦炉烟气脱硫脱硝(DA009) | 含氧量 | 2025-02-10 | 9.35 | 9.53 | 9.21 | 9.47 | 1.96% | 相对准确度≤15%
2025年5月市管企业监测 | 上海梅山钢铁股份有限公司 | 水环境,地下水,大气环境,土壤污染监管,环境风险管控 | 黑色金属冶炼和压延加工业 | 炼焦化学工业污染物排放标准(GB16171-2012) | （表6）大气污染物特别排放限值,焦炉烟囱 | 2A2B焦炉烟气脱硫脱硝(DA009) | 湿度 | 2025-02-10 | 7.8 | 7.73 | 7.6 | 7.63 | -1.29% | 相对误差不超过±25%
2025年5月市管企业监测 | 上海梅山钢铁股份有限公司 | 水环境,地下水,大气环境,土壤污染监管,环境风险管控 | 黑色金属冶炼和压延加工业 | 炼焦化学工业污染物排放标准(GB16171-2012) | （表6）大气污染物特别排放限值,焦炉烟囱 | 2A2B焦炉烟气脱硫脱硝(DA009) | 湿度 | 2025-02-10 | 7.7 | 7.73 | 7.7 | 7.63 | -1.29% | 相对误差不超过±25%
2025年5月市管企业监测 | 上海梅山钢铁股份有限公司 | 水环境,地下水,大气环境,土壤污染监管,环境风险管控 | 黑色金属冶炼和压延加工业 | 炼焦化学工业污染物排放标准(GB16171-2012) | （表6）大气污染物特别排放限值,焦炉烟囱 | 2A2B焦炉烟气脱硫脱硝(DA009) | 湿度 | 2025-02-10 | 7.7 | 7.73 | 7.6 | 7.63 | -1.29% | 相对误差不超过±25%
2025年5月市管企业监测 | 上海梅山钢铁股份有限公司 | 水环境,地下水,大气环境,土壤污染监管,环境风险管控 | 黑色金属冶炼和压延加工业 | 炼焦化学工业污染物排放标准(GB16171-2012) | （表6）大气污染物特别排放限值,焦炉烟囱 | 2A2B焦炉烟气脱硫脱硝(DA009) | 二氧化硫 | 2025-02-10 | <2 | 1 | 6.0 | 7.97 | 6.97mg/m3 | 绝对误差不超过±17mg/m3
2025年5月市管企业监测 | 上海梅山钢铁股份有限公司 | 水环境,地下水,大气环境,土壤污染监管,环境风险管控 | 黑色金属冶炼和压延加工业 | 炼焦化学工业污染物排放标准(GB16171-2012) | （表6）大气污染物特别排放限值,焦炉烟囱 | 2A2B焦炉烟气脱硫脱硝(DA009) | 二氧化硫 | 2025-02-10 | <2 | 1 | 9.0 | 7.97 | 6.97mg/m3 | 绝对误差不超过±17mg/m3
2025年5月市管企业监测 | 上海梅山钢铁股份有限公司 | 水环境,地下水,大气环境,土壤污染监管,环境风险管控 | 黑色金属冶炼和压延加工业 | 炼焦化学工业污染物排放标准(GB16171-2012) | （表6）大气污染物特别排放限值,焦炉烟囱 | 2A2B焦炉烟气脱硫脱硝(DA009) | 二氧化硫 | 2025-02-10 | <2 | 1 | 7.7 | 7.97 | 6.97mg/m3 | 绝对误差不超过±17mg/m3
2025年5月市管企业监测 | 上海梅山钢铁股份有限公司 | 水环境,地下水,大气环境,土壤污染监管,环境风险管控 | 黑色金属冶炼和压延加工业 | 炼焦化学工业污染物排放标准(GB16171-2012) | （表6）大气污染物特别排放限值,焦炉烟囱 | 2A2B焦炉烟气脱硫脱硝(DA009) | 二氧化硫 | 2025-02-10 | <2 | 1 | 7.9 | 7.97 | 6.97mg/m3 | 绝对误差不超过±17mg/m3
2025年5月市管企业监测 | 上海梅山钢铁股份有限公司 | 水环境,地下水,大气环境,土壤污染监管,环境风险管控 | 黑色金属冶炼和压延加工业 | 炼焦化学工业污染物排放标准(GB16171-2012) | （表6）大气污染物特别排放限值,焦炉烟囱 | 2A2B焦炉烟气脱硫脱硝(DA009) | 二氧化硫 | 2025-02-10 | <2 | 1 | 8.7 | 7.97 | 6.97mg/m3 | 绝对误差不超过±17mg/m3
2025年5月市管企业监测 | 上海梅山钢铁股份有限公司 | 水环境,地下水,大气环境,土壤污染监管,环境风险管控 | 黑色金属冶炼和压延加工业 | 炼焦化学工业污染物排放标准(GB16171-2012) | （表6）大气污染物特别排放限值,焦炉烟囱 | 2A2B焦炉烟气脱硫脱硝(DA009) | 二氧化硫 | 2025-02-10 | <2 | 1 | 8.5 | 7.97 | 6.97mg/m3 | 绝对误差不超过±17mg/m3
2025年5月市管企业监测 | 上海梅山钢铁股份有限公司 | 水环境,地下水,大气环境,土壤污染监管,环境风险管控 | 黑色金属冶炼和压延加工业 | 炼焦化学工业污染物排放标准(GB16171-2012) | （表6）大气污染物特别排放限值,焦炉烟囱 | 2A2B焦炉烟气脱硫脱硝(DA009) | 氮氧化物 | 2025-02-10 | 59.8 | 57.75 | 56.7 | 57.25 | -0.87% | 相对误差不超过±30%
2025年5月市管企业监测 | 上海梅山钢铁股份有限公司 | 水环境,地下水,大气环境,土壤污染监管,环境风险管控 | 黑色金属冶炼和压延加工业 | 炼焦化学工业污染物排放标准(GB16171-2012) | （表6）大气污染物特别排放限值,焦炉烟囱 | 2A2B焦炉烟气脱硫脱硝(DA009) | 氮氧化物 | 2025-02-10 | 66.2 | 57.75 | 66.1 | 57.25 | -0.87% | 相对误差不超过±30%
2025年5月市管企业监测 | 上海梅山钢铁股份有限公司 | 水环境,地下水,大气环境,土壤污染监管,环境风险管控 | 黑色金属冶炼和压延加工业 | 炼焦化学工业污染物排放标准(GB16171-2012) | （表6）大气污染物特别排放限值,焦炉烟囱 | 2A2B焦炉烟气脱硫脱硝(DA009) | 氮氧化物 | 2025-02-10 | 62.4 | 57.75 | 62.0 | 57.25 | -0.87% | 相对误差不超过±30%
2025年5月市管企业监测 | 上海梅山钢铁股份有限公司 | 水环境,地下水,大气环境,土壤污染监管,环境风险管控 | 黑色金属冶炼和压延加工业 | 炼焦化学工业污染物排放标准(GB16171-2012) | （表6）大气污染物特别排放限值,焦炉烟囱 | 2A2B焦炉烟气脱硫脱硝(DA009) | 氮氧化物 | 2025-02-10 | 56.0 | 57.75 | 55.6 | 57.25 | -0.87% | 相对误差不超过±30%
2025年5月市管企业监测 | 上海梅山钢铁股份有限公司 | 水环境,地下水,大气环境,土壤污染监管,环境风险管控 | 黑色金属冶炼和压延加工业 | 炼焦化学工业污染物排放标准(GB16171-2012) | （表6）大气污染物特别排放限值,焦炉烟囱 | 2A2B焦炉烟气脱硫脱硝(DA009) | 氮氧化物 | 2025-02-10 | 48.3 | 57.75 | 49.6 | 57.25 | -0.87% | 相对误差不超过±30%
2025年5月市管企业监测 | 上海梅山钢铁股份有限公司 | 水环境,地下水,大气环境,土壤污染监管,环境风险管控 | 黑色金属冶炼和压延加工业 | 炼焦化学工业污染物排放标准(GB16171-2012) | （表6）大气污染物特别排放限值,焦炉烟囱 | 2A2B焦炉烟气脱硫脱硝(DA009) | 氮氧化物 | 2025-02-10 | 53.8 | 57.75 | 53.5 | 57.25 | -0.87% | 相对误差不超过±30%
2025年5月市管企业监测 | 上海梅山钢铁股份有限公司 | 水环境,地下水,大气环境,土壤污染监管,环境风险管控 | 黑色金属冶炼和压延加工业 | 炼焦化学工业污染物排放标准(GB16171-2012) | （表6）大气污染物特别排放限值,焦炉烟囱 | 2A2B焦炉烟气脱硫脱硝(DA009) | 温度 | 2025-02-10 | 200.2 | 200.2 | 200.9 | 201.17 | 0.97℃ | 绝对误差不超过±3℃
2025年5月市管企业监测 | 上海梅山钢铁股份有限公司 | 水环境,地下水,大气环境,土壤污染监管,环境风险管控 | 黑色金属冶炼和压延加工业 | 炼焦化学工业污染物排放标准(GB16171-2012) | （表6）大气污染物特别排放限值,焦炉烟囱 | 2A2B焦炉烟气脱硫脱硝(DA009) | 温度 | 2025-02-10 | 199.6 | 200.2 | 201.3 | 201.17 | 0.97℃ | 绝对误差不超过±3℃
2025年5月市管企业监测 | 上海梅山钢铁股份有限公司 | 水环境,地下水,大气环境,土壤污染监管,环境风险管控 | 黑色金属冶炼和压延加工业 | 炼焦化学工业污染物排放标准(GB16171-2012) | （表6）大气污染物特别排放限值,焦炉烟囱 | 2A2B焦炉烟气脱硫脱硝(DA009) | 温度 | 2025-02-10 | 200.8 | 200.2 | 201.3 | 201.17 | 0.97℃ | 绝对误差不超过±3℃
2025年5月市管企业监测 | 上海梅山钢铁股份有限公司 | 水环境,地下水,大气环境,土壤污染监管,环境风险管控 | 黑色金属冶炼和压延加工业 | 炼焦化学工业污染物排放标准(GB16171-2012) | （表6）大气污染物特别排放限值,焦炉烟囱 | 1A1B焦炉烟气脱硫脱硝(DA008) | 含氧量 | 2025-02-10 | 7.89 | 8.52 | 7.81 | 8.49 | 5.06% | 相对准确度≤15%
2025年5月市管企业监测 | 上海梅山钢铁股份有限公司 | 水环境,地下水,大气环境,土壤污染监管,环境风险管控 | 黑色金属冶炼和压延加工业 | 炼焦化学工业污染物排放标准(GB16171-2012) | （表6）大气污染物特别排放限值,焦炉烟囱 | 1A1B焦炉烟气脱硫脱硝(DA008) | 含氧量 | 2025-02-10 | 8.76 | 8.52 | 8.52 | 8.49 | 5.06% | 相对准确度≤15%
2025年5月市管企业监测 | 上海梅山钢铁股份有限公司 | 水环境,地下水,大气环境,土壤污染监管,环境风险管控 | 黑色金属冶炼和压延加工业 | 炼焦化学工业污染物排放标准(GB16171-2012) | （表6）大气污染物特别排放限值,焦炉烟囱 | 1A1B焦炉烟气脱硫脱硝(DA008) | 含氧量 | 2025-02-10 | 8.85 | 8.52 | 8.54 | 8.49 | 5.06% | 相对准确度≤15%
2025年5月市管企业监测 | 上海梅山钢铁股份有限公司 | 水环境,地下水,大气环境,土壤污染监管,环境风险管控 | 黑色金属冶炼和压延加工业 | 炼焦化学工业污染物排放标准(GB16171-2012) | （表6）大气污染物特别排放限值,焦炉烟囱 | 1A1B焦炉烟气脱硫脱硝(DA008) | 含氧量 | 2025-02-10 | 8.08 | 8.52 | 7.99 | 8.49 | 5.06% | 相对准确度≤15%
2025年5月市管企业监测 | 上海梅山钢铁股份有限公司 | 水环境,地下水,大气环境,土壤污染监管,环境风险管控 | 黑色金属冶炼和压延加工业 | 炼焦化学工业污染物排放标准(GB16171-2012) | （表6）大气污染物特别排放限值,焦炉烟囱 | 1A1B焦炉烟气脱硫脱硝(DA008) | 含氧量 | 2025-02-10 | 8.62 | 8.52 | 9.34 | 8.49 | 5.06% | 相对准确度≤15%
2025年5月市管企业监测 | 上海梅山钢铁股份有限公司 | 水环境,地下水,大气环境,土壤污染监管,环境风险管控 | 黑色金属冶炼和压延加工业 | 炼焦化学工业污染物排放标准(GB16171-2012) | （表6）大气污染物特别排放限值,焦炉烟囱 | 1A1B焦炉烟气脱硫脱硝(DA008) | 含氧量 | 2025-02-10 | 8.94 | 8.52 | 8.71 | 8.49 | 5.06% | 相对准确度≤15%
2025年5月市管企业监测 | 上海梅山钢铁股份有限公司 | 水环境,地下水,大气环境,土壤污染监管,环境风险管控 | 黑色金属冶炼和压延加工业 | 炼焦化学工业污染物排放标准(GB16171-2012) | （表6）大气污染物特别排放限值,焦炉烟囱 | 1A1B焦炉烟气脱硫脱硝(DA008) | 湿度 | 2025-02-10 | 4.6 | 4.73 | 4.1 | 4.43 | -0.3% | 绝对误差不超过±1.5%
2025年5月市管企业监测 | 上海梅山钢铁股份有限公司 | 水环境,地下水,大气环境,土壤污染监管,环境风险管控 | 黑色金属冶炼和压延加工业 | 炼焦化学工业污染物排放标准(GB16171-2012) | （表6）大气污染物特别排放限值,焦炉烟囱 | 1A1B焦炉烟气脱硫脱硝(DA008) | 湿度 | 2025-02-10 | 4.8 | 4.73 | 4.2 | 4.43 | -0.3% | 绝对误差不超过±1.5%
2025年5月市管企业监测 | 上海梅山钢铁股份有限公司 | 水环境,地下水,大气环境,土壤污染监管,环境风险管控 | 黑色金属冶炼和压延加工业 | 炼焦化学工业污染物排放标准(GB16171-2012) | （表6）大气污染物特别排放限值,焦炉烟囱 | 1A1B焦炉烟气脱硫脱硝(DA008) | 湿度 | 2025-02-10 | 4.8 | 4.73 | 5.0 | 4.43 | -0.3% | 绝对误差不超过±1.5%
2025年5月市管企业监测 | 上海梅山钢铁股份有限公司 | 水环境,地下水,大气环境,土壤污染监管,环境风险管控 | 黑色金属冶炼和压延加工业 | 炼焦化学工业污染物排放标准(GB16171-2012) | （表6）大气污染物特别排放限值,焦炉烟囱 | 1A1B焦炉烟气脱硫脱硝(DA008) | 二氧化硫 | 2025-02-10 | 9.9 | 16.28 | 7.8 | 10.9 | -5.38mg/m3 | 绝对误差不超过±17mg/m3
2025年5月市管企业监测 | 上海梅山钢铁股份有限公司 | 水环境,地下水,大气环境,土壤污染监管,环境风险管控 | 黑色金属冶炼和压延加工业 | 炼焦化学工业污染物排放标准(GB16171-2012) | （表6）大气污染物特别排放限值,焦炉烟囱 | 1A1B焦炉烟气脱硫脱硝(DA008) | 二氧化硫 | 2025-02-10 | 9.2 | 16.28 | 7.1 | 10.9 | -5.38mg/m3 | 绝对误差不超过±17mg/m3
2025年5月市管企业监测 | 上海梅山钢铁股份有限公司 | 水环境,地下水,大气环境,土壤污染监管,环境风险管控 | 黑色金属冶炼和压延加工业 | 炼焦化学工业污染物排放标准(GB16171-2012) | （表6）大气污染物特别排放限值,焦炉烟囱 | 1A1B焦炉烟气脱硫脱硝(DA008) | 二氧化硫 | 2025-02-10 | 19.1 | 16.28 | 14.0 | 10.9 | -5.38mg/m3 | 绝对误差不超过±17mg/m3
2025年5月市管企业监测 | 上海梅山钢铁股份有限公司 | 水环境,地下水,大气环境,土壤污染监管,环境风险管控 | 黑色金属冶炼和压延加工业 | 炼焦化学工业污染物排放标准(GB16171-2012) | （表6）大气污染物特别排放限值,焦炉烟囱 | 1A1B焦炉烟气脱硫脱硝(DA008) | 二氧化硫 | 2025-02-10 | 9.8 | 16.28 | 7.8 | 10.9 | -5.38mg/m3 | 绝对误差不超过±17mg/m3
2025年5月市管企业监测 | 上海梅山钢铁股份有限公司 | 水环境,地下水,大气环境,土壤污染监管,环境风险管控 | 黑色金属冶炼和压延加工业 | 炼焦化学工业污染物排放标准(GB16171-2012) | （表6）大气污染物特别排放限值,焦炉烟囱 | 1A1B焦炉烟气脱硫脱硝(DA008) | 二氧化硫 | 2025-02-10 | 25.5 | 16.28 | 12.7 | 10.9 | -5.38mg/m3 | 绝对误差不超过±17mg/m3
2025年5月市管企业监测 | 上海梅山钢铁股份有限公司 | 水环境,地下水,大气环境,土壤污染监管,环境风险管控 | 黑色金属冶炼和压延加工业 | 炼焦化学工业污染物排放标准(GB16171-2012) | （表6）大气污染物特别排放限值,焦炉烟囱 | 1A1B焦炉烟气脱硫脱硝(DA008) | 二氧化硫 | 2025-02-10 | 24.2 | 16.28 | 16.0 | 10.9 | -5.38mg/m3 | 绝对误差不超过±17mg/m3
2025年5月市管企业监测 | 上海梅山钢铁股份有限公司 | 水环境,地下水,大气环境,土壤污染监管,环境风险管控 | 黑色金属冶炼和压延加工业 | 炼焦化学工业污染物排放标准(GB16171-2012) | （表6）大气污染物特别排放限值,焦炉烟囱 | 1A1B焦炉烟气脱硫脱硝(DA008) | 氮氧化物 | 2025-02-10 | 45.6 | 41.6 | 39.0 | 34.12 | -17.98% | 相对误差不超过±30%
2025年5月市管企业监测 | 上海梅山钢铁股份有限公司 | 水环境,地下水,大气环境,土壤污染监管,环境风险管控 | 黑色金属冶炼和压延加工业 | 炼焦化学工业污染物排放标准(GB16171-2012) | （表6）大气污染物特别排放限值,焦炉烟囱 | 1A1B焦炉烟气脱硫脱硝(DA008) | 氮氧化物 | 2025-02-10 | 39.2 | 41.6 | 23.8 | 34.12 | -17.98% | 相对误差不超过±30%
2025年5月市管企业监测 | 上海梅山钢铁股份有限公司 | 水环境,地下水,大气环境,土壤污染监管,环境风险管控 | 黑色金属冶炼和压延加工业 | 炼焦化学工业污染物排放标准(GB16171-2012) | （表6）大气污染物特别排放限值,焦炉烟囱 | 1A1B焦炉烟气脱硫脱硝(DA008) | 氮氧化物 | 2025-02-10 | 39.2 | 41.6 | 34.9 | 34.12 | -17.98% | 相对误差不超过±30%
2025年5月市管企业监测 | 上海梅山钢铁股份有限公司 | 水环境,地下水,大气环境,土壤污染监管,环境风险管控 | 黑色金属冶炼和压延加工业 | 炼焦化学工业污染物排放标准(GB16171-2012) | （表6）大气污染物特别排放限值,焦炉烟囱 | 1A1B焦炉烟气脱硫脱硝(DA008) | 氮氧化物 | 2025-02-10 | 39.9 | 41.6 | 32.8 | 34.12 | -17.98% | 相对误差不超过±30%
2025年5月市管企业监测 | 上海梅山钢铁股份有限公司 | 水环境,地下水,大气环境,土壤污染监管,环境风险管控 | 黑色金属冶炼和压延加工业 | 炼焦化学工业污染物排放标准(GB16171-2012) | （表6）大气污染物特别排放限值,焦炉烟囱 | 1A1B焦炉烟气脱硫脱硝(DA008) | 氮氧化物 | 2025-02-10 | 46.7 | 41.6 | 42.5 | 34.12 | -17.98% | 相对误差不超过±30%
2025年5月市管企业监测 | 上海梅山钢铁股份有限公司 | 水环境,地下水,大气环境,土壤污染监管,环境风险管控 | 黑色金属冶炼和压延加工业 | 炼焦化学工业污染物排放标准(GB16171-2012) | （表6）大气污染物特别排放限值,焦炉烟囱 | 1A1B焦炉烟气脱硫脱硝(DA008) | 氮氧化物 | 2025-02-10 | 39.0 | 41.6 | 31.7 | 34.12 | -17.98% | 相对误差不超过±30%
2025年5月市管企业监测 | 上海梅山钢铁股份有限公司 | 水环境,地下水,大气环境,土壤污染监管,环境风险管控 | 黑色金属冶炼和压延加工业 | 炼焦化学工业污染物排放标准(GB16171-2012) | （表6）大气污染物特别排放限值,焦炉烟囱 | 1A1B焦炉烟气脱硫脱硝(DA008) | 温度 | 2025-02-10 | 196.2 | 196.07 | 197.6 | 197.5 | 1.43℃ | 绝对误差不超过±3℃
2025年5月市管企业监测 | 上海梅山钢铁股份有限公司 | 水环境,地下水,大气环境,土壤污染监管,环境风险管控 | 黑色金属冶炼和压延加工业 | 炼焦化学工业污染物排放标准(GB16171-2012) | （表6）大气污染物特别排放限值,焦炉烟囱 | 1A1B焦炉烟气脱硫脱硝(DA008) | 温度 | 2025-02-10 | 196.0 | 196.07 | 197.5 | 197.5 | 1.43℃ | 绝对误差不超过±3℃
2025年5月市管企业监测 | 上海梅山钢铁股份有限公司 | 水环境,地下水,大气环境,土壤污染监管,环境风险管控 | 黑色金属冶炼和压延加工业 | 炼焦化学工业污染物排放标准(GB16171-2012) | （表6）大气污染物特别排放限值,焦炉烟囱 | 1A1B焦炉烟气脱硫脱硝(DA008) | 温度 | 2025-02-10 | 196.0 | 196.07 | 197.4 | 197.5 | 1.43℃ | 绝对误差不超过±3℃
2025年5月市管企业监测 | 上海梅山钢铁股份有限公司 | 水环境,地下水,大气环境,土壤污染监管,环境风险管控 | 黑色金属冶炼和压延加工业 | 钢铁烧结、球团工业大气污染物排放标准(GB28662-2012) | （表3）大气污染物特别排放限值,烧结机机尾带式焙烧机机尾其他生产设备 | 3#烧结机尾(DA060) | 流速 | 2025-01-08 | 17.8 | 18.6 | 18.5 | 18.33 | -1.45% | 相对误差不超过±10%
2025年5月市管企业监测 | 上海梅山钢铁股份有限公司 | 水环境,地下水,大气环境,土壤污染监管,环境风险管控 | 黑色金属冶炼和压延加工业 | 钢铁烧结、球团工业大气污染物排放标准(GB28662-2012) | （表3）大气污染物特别排放限值,烧结机机尾带式焙烧机机尾其他生产设备 | 3#烧结机尾(DA060) | 流速 | 2025-01-08 | 18.8 | 18.6 | 18.2 | 18.33 | -1.45% | 相对误差不超过±10%
2025年5月市管企业监测 | 上海梅山钢铁股份有限公司 | 水环境,地下水,大气环境,土壤污染监管,环境风险管控 | 黑色金属冶炼和压延加工业 | 钢铁烧结、球团工业大气污染物排放标准(GB28662-2012) | （表3）大气污染物特别排放限值,烧结机机尾带式焙烧机机尾其他生产设备 | 3#烧结机尾(DA060) | 流速 | 2025-01-08 | 19.2 | 18.6 | 18.3 | 18.33 | -1.45% | 相对误差不超过±10%
2025年5月市管企业监测 | 上海梅山钢铁股份有限公司 | 水环境,地下水,大气环境,土壤污染监管,环境风险管控 | 黑色金属冶炼和压延加工业 | 钢铁烧结、球团工业大气污染物排放标准(GB28662-2012) | （表3）大气污染物特别排放限值,烧结机机尾带式焙烧机机尾其他生产设备 | 3#烧结机尾(DA060) | 湿度 | 2025-01-08 | 1.3 | 1.23 | 0.82 | 0.8 | -0.43% | 绝对误差不超过±1.5%
2025年5月市管企业监测 | 上海梅山钢铁股份有限公司 | 水环境,地下水,大气环境,土壤污染监管,环境风险管控 | 黑色金属冶炼和压延加工业 | 钢铁烧结、球团工业大气污染物排放标准(GB28662-2012) | （表3）大气污染物特别排放限值,烧结机机尾带式焙烧机机尾其他生产设备 | 3#烧结机尾(DA060) | 湿度 | 2025-01-08 | 1.2 | 1.23 | 0.81 | 0.8 | -0.43% | 绝对误差不超过±1.5%
2025年5月市管企业监测 | 上海梅山钢铁股份有限公司 | 水环境,地下水,大气环境,土壤污染监管,环境风险管控 | 黑色金属冶炼和压延加工业 | 钢铁烧结、球团工业大气污染物排放标准(GB28662-2012) | （表3）大气污染物特别排放限值,烧结机机尾带式焙烧机机尾其他生产设备 | 3#烧结机尾(DA060) | 湿度 | 2025-01-08 | 1.2 | 1.23 | 0.77 | 0.8 | -0.43% | 绝对误差不超过±1.5%
2025年5月市管企业监测 | 上海梅山钢铁股份有限公司 | 水环境,地下水,大气环境,土壤污染监管,环境风险管控 | 黑色金属冶炼和压延加工业 | 钢铁烧结、球团工业大气污染物排放标准(GB28662-2012) | （表3）大气污染物特别排放限值,烧结机机尾带式焙烧机机尾其他生产设备 | 3#烧结机尾(DA060) | 温度 | 2025-01-08 | 46.5 | 46.43 | 46.5 | 46.6 | 0.17℃ | 绝对误差不超过±3℃
2025年5月市管企业监测 | 上海梅山钢铁股份有限公司 | 水环境,地下水,大气环境,土壤污染监管,环境风险管控 | 黑色金属冶炼和压延加工业 | 钢铁烧结、球团工业大气污染物排放标准(GB28662-2012) | （表3）大气污染物特别排放限值,烧结机机尾带式焙烧机机尾其他生产设备 | 3#烧结机尾(DA060) | 温度 | 2025-01-08 | 46.0 | 46.43 | 46.7 | 46.6 | 0.17℃ | 绝对误差不超过±3℃
2025年5月市管企业监测 | 上海梅山钢铁股份有限公司 | 水环境,地下水,大气环境,土壤污染监管,环境风险管控 | 黑色金属冶炼和压延加工业 | 钢铁烧结、球团工业大气污染物排放标准(GB28662-2012) | （表3）大气污染物特别排放限值,烧结机机尾带式焙烧机机尾其他生产设备 | 3#烧结机尾(DA060) | 温度 | 2025-01-08 | 46.8 | 46.43 | 46.6 | 46.6 | 0.17℃ | 绝对误差不超过±3℃
2025年5月市管企业监测 | 上海梅山钢铁股份有限公司 | 水环境,地下水,大气环境,土壤污染监管,环境风险管控 | 黑色金属冶炼和压延加工业 | 钢铁烧结、球团工业大气污染物排放标准(GB28662-2012) | （表3）大气污染物特别排放限值,烧结机机尾带式焙烧机机尾其他生产设备 | 5#烧结机尾(DA073) | 流速 | 2025-02-18 | 18.3 | 18.8 | 17.5 | 17.57 | -6.54% | 相对误差不超过±10%
2025年5月市管企业监测 | 上海梅山钢铁股份有限公司 | 水环境,地下水,大气环境,土壤污染监管,环境风险管控 | 黑色金属冶炼和压延加工业 | 钢铁烧结、球团工业大气污染物排放标准(GB28662-2012) | （表3）大气污染物特别排放限值,烧结机机尾带式焙烧机机尾其他生产设备 | 5#烧结机尾(DA073) | 流速 | 2025-02-18 | 18.9 | 18.8 | 17.6 | 17.57 | -6.54% | 相对误差不超过±10%
2025年5月市管企业监测 | 上海梅山钢铁股份有限公司 | 水环境,地下水,大气环境,土壤污染监管,环境风险管控 | 黑色金属冶炼和压延加工业 | 钢铁烧结、球团工业大气污染物排放标准(GB28662-2012) | （表3）大气污染物特别排放限值,烧结机机尾带式焙烧机机尾其他生产设备 | 5#烧结机尾(DA073) | 流速 | 2025-02-18 | 19.2 | 18.8 | 17.6 | 17.57 | -6.54% | 相对误差不超过±10%
2025年5月市管企业监测 | 上海梅山钢铁股份有限公司 | 水环境,地下水,大气环境,土壤污染监管,环境风险管控 | 黑色金属冶炼和压延加工业 | 钢铁烧结、球团工业大气污染物排放标准(GB28662-2012) | （表3）大气污染物特别排放限值,烧结机机尾带式焙烧机机尾其他生产设备 | 5#烧结机尾(DA073) | 湿度 | 2025-02-18 | 1.35 | 1.29 | 1.23 | 1.27 | -0.02% | 绝对误差不超过±1.5%
2025年5月市管企业监测 | 上海梅山钢铁股份有限公司 | 水环境,地下水,大气环境,土壤污染监管,环境风险管控 | 黑色金属冶炼和压延加工业 | 钢铁烧结、球团工业大气污染物排放标准(GB28662-2012) | （表3）大气污染物特别排放限值,烧结机机尾带式焙烧机机尾其他生产设备 | 5#烧结机尾(DA073) | 湿度 | 2025-02-18 | 1.22 | 1.29 | 1.30 | 1.27 | -0.02% | 绝对误差不超过±1.5%
2025年5月市管企业监测 | 上海梅山钢铁股份有限公司 | 水环境,地下水,大气环境,土壤污染监管,环境风险管控 | 黑色金属冶炼和压延加工业 | 钢铁烧结、球团工业大气污染物排放标准(GB28662-2012) | （表3）大气污染物特别排放限值,烧结机机尾带式焙烧机机尾其他生产设备 | 5#烧结机尾(DA073) | 湿度 | 2025-02-18 | 1.30 | 1.29 | 1.27 | 1.27 | -0.02% | 绝对误差不超过±1.5%
2025年5月市管企业监测 | 上海梅山钢铁股份有限公司 | 水环境,地下水,大气环境,土壤污染监管,环境风险管控 | 黑色金属冶炼和压延加工业 | 钢铁烧结、球团工业大气污染物排放标准(GB28662-2012) | （表3）大气污染物特别排放限值,烧结机机尾带式焙烧机机尾其他生产设备 | 5#烧结机尾(DA073) | 温度 | 2025-02-18 | 66.6 | 67.73 | 68.1 | 69.13 | 1.4℃ | 绝对误差不超过±3℃
2025年5月市管企业监测 | 上海梅山钢铁股份有限公司 | 水环境,地下水,大气环境,土壤污染监管,环境风险管控 | 黑色金属冶炼和压延加工业 | 钢铁烧结、球团工业大气污染物排放标准(GB28662-2012) | （表3）大气污染物特别排放限值,烧结机机尾带式焙烧机机尾其他生产设备 | 5#烧结机尾(DA073) | 温度 | 2025-02-18 | 67.2 | 67.73 | 68.6 | 69.13 | 1.4℃ | 绝对误差不超过±3℃
2025年5月市管企业监测 | 上海梅山钢铁股份有限公司 | 水环境,地下水,大气环境,土壤污染监管,环境风险管控 | 黑色金属冶炼和压延加工业 | 钢铁烧结、球团工业大气污染物排放标准(GB28662-2012) | （表3）大气污染物特别排放限值,烧结机机尾带式焙烧机机尾其他生产设备 | 5#烧结机尾(DA073) | 温度 | 2025-02-18 | 69.4 | 67.73 | 70.7 | 69.13 | 1.4℃ | 绝对误差不超过±3℃
2025年5月市管企业监测 | 上海梅山钢铁股份有限公司 | 水环境,地下水,大气环境,土壤污染监管,环境风险管控 | 黑色金属冶炼和压延加工业 | 炼钢工业大气污染物排放标准(GB28664-2012) | （表3）大气污染物特别排放限值,铁水预处理（包括倒灌、扒渣等）、转炉（二次烟气）、电炉、精炼炉 | 二炼钢转炉二次烟气1#(DA049) | 流速 | 2025-02-19 | 15.1 | 15.57 | 15.2 | 15.13 | -2.83% | 相对误差不超过±10%
2025年5月市管企业监测 | 上海梅山钢铁股份有限公司 | 水环境,地下水,大气环境,土壤污染监管,环境风险管控 | 黑色金属冶炼和压延加工业 | 炼钢工业大气污染物排放标准(GB28664-2012) | （表3）大气污染物特别排放限值,铁水预处理（包括倒灌、扒渣等）、转炉（二次烟气）、电炉、精炼炉 | 二炼钢转炉二次烟气1#(DA049) | 流速 | 2025-02-19 | 15.4 | 15.57 | 15.1 | 15.13 | -2.83% | 相对误差不超过±10%
2025年5月市管企业监测 | 上海梅山钢铁股份有限公司 | 水环境,地下水,大气环境,土壤污染监管,环境风险管控 | 黑色金属冶炼和压延加工业 | 炼钢工业大气污染物排放标准(GB28664-2012) | （表3）大气污染物特别排放限值,铁水预处理（包括倒灌、扒渣等）、转炉（二次烟气）、电炉、精炼炉 | 二炼钢转炉二次烟气1#(DA049) | 流速 | 2025-02-19 | 16.2 | 15.57 | 15.1 | 15.13 | -2.83% | 相对误差不超过±10%
2025年5月市管企业监测 | 上海梅山钢铁股份有限公司 | 水环境,地下水,大气环境,土壤污染监管,环境风险管控 | 黑色金属冶炼和压延加工业 | 炼钢工业大气污染物排放标准(GB28664-2012) | （表3）大气污染物特别排放限值,铁水预处理（包括倒灌、扒渣等）、转炉（二次烟气）、电炉、精炼炉 | 二炼钢转炉二次烟气1#(DA049) | 湿度 | 2025-02-19 | 1.6 | 1.63 | 1.1 | 1.13 | -0.5% | 绝对误差不超过±1.5%
2025年5月市管企业监测 | 上海梅山钢铁股份有限公司 | 水环境,地下水,大气环境,土壤污染监管,环境风险管控 | 黑色金属冶炼和压延加工业 | 炼钢工业大气污染物排放标准(GB28664-2012) | （表3）大气污染物特别排放限值,铁水预处理（包括倒灌、扒渣等）、转炉（二次烟气）、电炉、精炼炉 | 二炼钢转炉二次烟气1#(DA049) | 湿度 | 2025-02-19 | 1.6 | 1.63 | 1.2 | 1.13 | -0.5% | 绝对误差不超过±1.5%
2025年5月市管企业监测 | 上海梅山钢铁股份有限公司 | 水环境,地下水,大气环境,土壤污染监管,环境风险管控 | 黑色金属冶炼和压延加工业 | 炼钢工业大气污染物排放标准(GB28664-2012) | （表3）大气污染物特别排放限值,铁水预处理（包括倒灌、扒渣等）、转炉（二次烟气）、电炉、精炼炉 | 二炼钢转炉二次烟气1#(DA049) | 湿度 | 2025-02-19 | 1.7 | 1.63 | 1.1 | 1.13 | -0.5% | 绝对误差不超过±1.5%
2025年5月市管企业监测 | 上海梅山钢铁股份有限公司 | 水环境,地下水,大气环境,土壤污染监管,环境风险管控 | 黑色金属冶炼和压延加工业 | 炼钢工业大气污染物排放标准(GB28664-2012) | （表3）大气污染物特别排放限值,铁水预处理（包括倒灌、扒渣等）、转炉（二次烟气）、电炉、精炼炉 | 二炼钢转炉二次烟气1#(DA049) | 温度 | 2025-02-19 | 40.4 | 44.07 | 40.7 | 43.63 | -0.44℃ | 绝对误差不超过±3℃
2025年5月市管企业监测 | 上海梅山钢铁股份有限公司 | 水环境,地下水,大气环境,土壤污染监管,环境风险管控 | 黑色金属冶炼和压延加工业 | 炼钢工业大气污染物排放标准(GB28664-2012) | （表3）大气污染物特别排放限值,铁水预处理（包括倒灌、扒渣等）、转炉（二次烟气）、电炉、精炼炉 | 二炼钢转炉二次烟气1#(DA049) | 温度 | 2025-02-19 | 47.1 | 44.07 | 46.1 | 43.63 | -0.44℃ | 绝对误差不超过±3℃
2025年5月市管企业监测 | 上海梅山钢铁股份有限公司 | 水环境,地下水,大气环境,土壤污染监管,环境风险管控 | 黑色金属冶炼和压延加工业 | 炼钢工业大气污染物排放标准(GB28664-2012) | （表3）大气污染物特别排放限值,铁水预处理（包括倒灌、扒渣等）、转炉（二次烟气）、电炉、精炼炉 | 二炼钢转炉二次烟气1#(DA049) | 温度 | 2025-02-19 | 44.7 | 44.07 | 44.1 | 43.63 | -0.44℃ | 绝对误差不超过±3℃
2025年5月市管企业监测 | 上海梅山钢铁股份有限公司 | 水环境,地下水,大气环境,土壤污染监管,环境风险管控 | 黑色金属冶炼和压延加工业 | 钢铁烧结、球团工业大气污染物排放标准(GB28662-2012) | （表3）大气污染物特别排放限值,烧结机机尾带式焙烧机机尾其他生产设备 | 4#烧结机尾(DA073) | 流速 | 2025-02-17 | 11.4 | 11.47 | 11.5 | 11.43 | -0.35% | 相对误差不超过±10%
2025年5月市管企业监测 | 上海梅山钢铁股份有限公司 | 水环境,地下水,大气环境,土壤污染监管,环境风险管控 | 黑色金属冶炼和压延加工业 | 钢铁烧结、球团工业大气污染物排放标准(GB28662-2012) | （表3）大气污染物特别排放限值,烧结机机尾带式焙烧机机尾其他生产设备 | 4#烧结机尾(DA073) | 流速 | 2025-02-17 | 10.7 | 11.47 | 11.4 | 11.43 | -0.35% | 相对误差不超过±10%
2025年5月市管企业监测 | 上海梅山钢铁股份有限公司 | 水环境,地下水,大气环境,土壤污染监管,环境风险管控 | 黑色金属冶炼和压延加工业 | 钢铁烧结、球团工业大气污染物排放标准(GB28662-2012) | （表3）大气污染物特别排放限值,烧结机机尾带式焙烧机机尾其他生产设备 | 4#烧结机尾(DA073) | 流速 | 2025-02-17 | 12.3 | 11.47 | 11.4 | 11.43 | -0.35% | 相对误差不超过±10%
2025年5月市管企业监测 | 上海梅山钢铁股份有限公司 | 水环境,地下水,大气环境,土壤污染监管,环境风险管控 | 黑色金属冶炼和压延加工业 | 钢铁烧结、球团工业大气污染物排放标准(GB28662-2012) | （表3）大气污染物特别排放限值,烧结机机尾带式焙烧机机尾其他生产设备 | 4#烧结机尾(DA073) | 湿度 | 2025-02-17 | 1.28 | 1.26 | 1.23 | 1.3 | 0.04% | 绝对误差不超过±1.5%
2025年5月市管企业监测 | 上海梅山钢铁股份有限公司 | 水环境,地下水,大气环境,土壤污染监管,环境风险管控 | 黑色金属冶炼和压延加工业 | 钢铁烧结、球团工业大气污染物排放标准(GB28662-2012) | （表3）大气污染物特别排放限值,烧结机机尾带式焙烧机机尾其他生产设备 | 4#烧结机尾(DA073) | 湿度 | 2025-02-17 | 1.26 | 1.26 | 1.43 | 1.3 | 0.04% | 绝对误差不超过±1.5%
2025年5月市管企业监测 | 上海梅山钢铁股份有限公司 | 水环境,地下水,大气环境,土壤污染监管,环境风险管控 | 黑色金属冶炼和压延加工业 | 钢铁烧结、球团工业大气污染物排放标准(GB28662-2012) | （表3）大气污染物特别排放限值,烧结机机尾带式焙烧机机尾其他生产设备 | 4#烧结机尾(DA073) | 湿度 | 2025-02-17 | 1.25 | 1.26 | 1.25 | 1.3 | 0.04% | 绝对误差不超过±1.5%
2025年5月市管企业监测 | 上海梅山钢铁股份有限公司 | 水环境,地下水,大气环境,土壤污染监管,环境风险管控 | 黑色金属冶炼和压延加工业 | 钢铁烧结、球团工业大气污染物排放标准(GB28662-2012) | （表3）大气污染物特别排放限值,烧结机机尾带式焙烧机机尾其他生产设备 | 4#烧结机尾(DA073) | 温度 | 2025-02-17 | 65.0 | 65.17 | 65.8 | 66.2 | 1.03℃ | 绝对误差不超过±3℃
2025年5月市管企业监测 | 上海梅山钢铁股份有限公司 | 水环境,地下水,大气环境,土壤污染监管,环境风险管控 | 黑色金属冶炼和压延加工业 | 钢铁烧结、球团工业大气污染物排放标准(GB28662-2012) | （表3）大气污染物特别排放限值,烧结机机尾带式焙烧机机尾其他生产设备 | 4#烧结机尾(DA073) | 温度 | 2025-02-17 | 65.4 | 65.17 | 66.4 | 66.2 | 1.03℃ | 绝对误差不超过±3℃
2025年5月市管企业监测 | 上海梅山钢铁股份有限公司 | 水环境,地下水,大气环境,土壤污染监管,环境风险管控 | 黑色金属冶炼和压延加工业 | 钢铁烧结、球团工业大气污染物排放标准(GB28662-2012) | （表3）大气污染物特别排放限值,烧结机机尾带式焙烧机机尾其他生产设备 | 4#烧结机尾(DA073) | 温度 | 2025-02-17 | 65.1 | 65.17 | 66.4 | 66.2 | 1.03℃ | 绝对误差不超过±3℃
2025年5月市管企业监测 | 南京格灵化工有限公司 | 大气环境 | 无机酸制造 | 硫酸工业污染物排放标准(GB26132-2010) | （表6）大气污染物特别排放限值 | 硫酸尾气排口(FQ-092) | 含氧量 | 2025-01-16 | 5.23 | 5.15 | 5.34 | 5.26 | 2.23% | 相对准确度≤15%
2025年5月市管企业监测 | 南京格灵化工有限公司 | 大气环境 | 无机酸制造 | 硫酸工业污染物排放标准(GB26132-2010) | （表6）大气污染物特别排放限值 | 硫酸尾气排口(FQ-092) | 含氧量 | 2025-01-16 | 5.16 | 5.15 | 5.27 | 5.26 | 2.23% | 相对准确度≤15%
2025年5月市管企业监测 | 南京格灵化工有限公司 | 大气环境 | 无机酸制造 | 硫酸工业污染物排放标准(GB26132-2010) | （表6）大气污染物特别排放限值 | 硫酸尾气排口(FQ-092) | 含氧量 | 2025-01-16 | 5.14 | 5.15 | 5.25 | 5.26 | 2.23% | 相对准确度≤15%
2025年5月市管企业监测 | 南京格灵化工有限公司 | 大气环境 | 无机酸制造 | 硫酸工业污染物排放标准(GB26132-2010) | （表6）大气污染物特别排放限值 | 硫酸尾气排口(FQ-092) | 含氧量 | 2025-01-16 | 5.09 | 5.15 | 5.20 | 5.26 | 2.23% | 相对准确度≤15%
2025年5月市管企业监测 | 南京格灵化工有限公司 | 大气环境 | 无机酸制造 | 硫酸工业污染物排放标准(GB26132-2010) | （表6）大气污染物特别排放限值 | 硫酸尾气排口(FQ-092) | 含氧量 | 2025-01-16 | 5.20 | 5.15 | 5.30 | 5.26 | 2.23% | 相对准确度≤15%
2025年5月市管企业监测 | 南京格灵化工有限公司 | 大气环境 | 无机酸制造 | 硫酸工业污染物排放标准(GB26132-2010) | （表6）大气污染物特别排放限值 | 硫酸尾气排口(FQ-092) | 含氧量 | 2025-01-16 | 5.08 | 5.15 | 5.19 | 5.26 | 2.23% | 相对准确度≤15%
2025年5月市管企业监测 | 南京格灵化工有限公司 | 大气环境 | 无机酸制造 | 硫酸工业污染物排放标准(GB26132-2010) | （表6）大气污染物特别排放限值 | 硫酸尾气排口(FQ-092) | 流速 | 2025-01-16 | 12.1 | 12.03 | 11.9 | 11.97 | -0.5% | 相对误差不超过±10%
2025年5月市管企业监测 | 南京格灵化工有限公司 | 大气环境 | 无机酸制造 | 硫酸工业污染物排放标准(GB26132-2010) | （表6）大气污染物特别排放限值 | 硫酸尾气排口(FQ-092) | 流速 | 2025-01-16 | 11.9 | 12.03 | 12.0 | 11.97 | -0.5% | 相对误差不超过±10%
2025年5月市管企业监测 | 南京格灵化工有限公司 | 大气环境 | 无机酸制造 | 硫酸工业污染物排放标准(GB26132-2010) | （表6）大气污染物特别排放限值 | 硫酸尾气排口(FQ-092) | 流速 | 2025-01-16 | 12.1 | 12.03 | 12.0 | 11.97 | -0.5% | 相对误差不超过±10%
2025年5月市管企业监测 | 南京格灵化工有限公司 | 大气环境 | 无机酸制造 | 硫酸工业污染物排放标准(GB26132-2010) | （表6）大气污染物特别排放限值 | 硫酸尾气排口(FQ-092) | 湿度 | 2025-01-16 | 2.0 | 2.33 | 2.8 | 2.73 | 0.4% | 绝对误差不超过±1.5%
2025年5月市管企业监测 | 南京格灵化工有限公司 | 大气环境 | 无机酸制造 | 硫酸工业污染物排放标准(GB26132-2010) | （表6）大气污染物特别排放限值 | 硫酸尾气排口(FQ-092) | 湿度 | 2025-01-16 | 2.6 | 2.33 | 2.7 | 2.73 | 0.4% | 绝对误差不超过±1.5%
2025年5月市管企业监测 | 南京格灵化工有限公司 | 大气环境 | 无机酸制造 | 硫酸工业污染物排放标准(GB26132-2010) | （表6）大气污染物特别排放限值 | 硫酸尾气排口(FQ-092) | 湿度 | 2025-01-16 | 2.4 | 2.33 | 2.7 | 2.73 | 0.4% | 绝对误差不超过±1.5%
2025年5月市管企业监测 | 南京格灵化工有限公司 | 大气环境 | 无机酸制造 | 硫酸工业污染物排放标准(GB26132-2010) | （表6）大气污染物特别排放限值 | 硫酸尾气排口(FQ-092) | 二氧化硫 | 2025-01-16 | <2 | 1 | <2 | 1 | 0mg/m3 | 绝对误差不超过±17mg/m3
2025年5月市管企业监测 | 南京格灵化工有限公司 | 大气环境 | 无机酸制造 | 硫酸工业污染物排放标准(GB26132-2010) | （表6）大气污染物特别排放限值 | 硫酸尾气排口(FQ-092) | 二氧化硫 | 2025-01-16 | <2 | 1 | <2 | 1 | 0mg/m3 | 绝对误差不超过±17mg/m3
2025年5月市管企业监测 | 南京格灵化工有限公司 | 大气环境 | 无机酸制造 | 硫酸工业污染物排放标准(GB26132-2010) | （表6）大气污染物特别排放限值 | 硫酸尾气排口(FQ-092) | 二氧化硫 | 2025-01-16 | <2 | 1 | <2 | 1 | 0mg/m3 | 绝对误差不超过±17mg/m3
2025年5月市管企业监测 | 南京格灵化工有限公司 | 大气环境 | 无机酸制造 | 硫酸工业污染物排放标准(GB26132-2010) | （表6）大气污染物特别排放限值 | 硫酸尾气排口(FQ-092) | 二氧化硫 | 2025-01-16 | <2 | 1 | <2 | 1 | 0mg/m3 | 绝对误差不超过±17mg/m3
2025年5月市管企业监测 | 南京格灵化工有限公司 | 大气环境 | 无机酸制造 | 硫酸工业污染物排放标准(GB26132-2010) | （表6）大气污染物特别排放限值 | 硫酸尾气排口(FQ-092) | 二氧化硫 | 2025-01-16 | <2 | 1 | <2 | 1 | 0mg/m3 | 绝对误差不超过±17mg/m3
2025年5月市管企业监测 | 南京格灵化工有限公司 | 大气环境 | 无机酸制造 | 硫酸工业污染物排放标准(GB26132-2010) | （表6）大气污染物特别排放限值 | 硫酸尾气排口(FQ-092) | 二氧化硫 | 2025-01-16 | <2 | 1 | <2 | 1 | 0mg/m3 | 绝对误差不超过±17mg/m3
2025年5月市管企业监测 | 南京格灵化工有限公司 | 大气环境 | 无机酸制造 | 硫酸工业污染物排放标准(GB26132-2010) | （表6）大气污染物特别排放限值 | 硫酸尾气排口(FQ-092) | 温度 | 2025-01-16 | 16.2 | 16.2 | 16.7 | 16.73 | 0.53℃ | 绝对误差不超过±3℃
2025年5月市管企业监测 | 南京格灵化工有限公司 | 大气环境 | 无机酸制造 | 硫酸工业污染物排放标准(GB26132-2010) | （表6）大气污染物特别排放限值 | 硫酸尾气排口(FQ-092) | 温度 | 2025-01-16 | 16.0 | 16.2 | 16.5 | 16.73 | 0.53℃ | 绝对误差不超过±3℃
2025年5月市管企业监测 | 南京格灵化工有限公司 | 大气环境 | 无机酸制造 | 硫酸工业污染物排放标准(GB26132-2010) | （表6）大气污染物特别排放限值 | 硫酸尾气排口(FQ-092) | 温度 | 2025-01-16 | 16.4 | 16.2 | 17.0 | 16.73 | 0.53℃ | 绝对误差不超过±3℃
2025年5月市管企业监测 | 中国石油化工股份有限公司金陵分公司 | 水环境,地下水,大气环境,土壤污染监管,环境风险管控 | 原油加工及石油制品制造 | 燃煤电厂大气污染物排放标准(DB32/4148—2021) | 表1 燃煤电厂大气污染物排放浓度限值 | 热电2#锅炉(FQ-RD-02) | 含氧量 | 2025-03-07 | 8.19 | 8.12 | 7.78 | 7.89 | 4.18% | 相对准确度≤15%
2025年5月市管企业监测 | 中国石油化工股份有限公司金陵分公司 | 水环境,地下水,大气环境,土壤污染监管,环境风险管控 | 原油加工及石油制品制造 | 燃煤电厂大气污染物排放标准(DB32/4148—2021) | 表1 燃煤电厂大气污染物排放浓度限值 | 热电2#锅炉(FQ-RD-02) | 含氧量 | 2025-03-07 | 8.31 | 8.12 | 8.02 | 7.89 | 4.18% | 相对准确度≤15%
2025年5月市管企业监测 | 中国石油化工股份有限公司金陵分公司 | 水环境,地下水,大气环境,土壤污染监管,环境风险管控 | 原油加工及石油制品制造 | 燃煤电厂大气污染物排放标准(DB32/4148—2021) | 表1 燃煤电厂大气污染物排放浓度限值 | 热电2#锅炉(FQ-RD-02) | 含氧量 | 2025-03-07 | 8.11 | 8.12 | 7.98 | 7.89 | 4.18% | 相对准确度≤15%
2025年5月市管企业监测 | 中国石油化工股份有限公司金陵分公司 | 水环境,地下水,大气环境,土壤污染监管,环境风险管控 | 原油加工及石油制品制造 | 燃煤电厂大气污染物排放标准(DB32/4148—2021) | 表1 燃煤电厂大气污染物排放浓度限值 | 热电2#锅炉(FQ-RD-02) | 含氧量 | 2025-03-07 | 8.03 | 8.12 | 7.86 | 7.89 | 4.18% | 相对准确度≤15%
2025年5月市管企业监测 | 中国石油化工股份有限公司金陵分公司 | 水环境,地下水,大气环境,土壤污染监管,环境风险管控 | 原油加工及石油制品制造 | 燃煤电厂大气污染物排放标准(DB32/4148—2021) | 表1 燃煤电厂大气污染物排放浓度限值 | 热电2#锅炉(FQ-RD-02) | 含氧量 | 2025-03-07 | 8.06 | 8.12 | 7.86 | 7.89 | 4.18% | 相对准确度≤15%
2025年5月市管企业监测 | 中国石油化工股份有限公司金陵分公司 | 水环境,地下水,大气环境,土壤污染监管,环境风险管控 | 原油加工及石油制品制造 | 燃煤电厂大气污染物排放标准(DB32/4148—2021) | 表1 燃煤电厂大气污染物排放浓度限值 | 热电2#锅炉(FQ-RD-02) | 含氧量 | 2025-03-07 | 8.01 | 8.12 | 7.84 | 7.89 | 4.18% | 相对准确度≤15%
2025年5月市管企业监测 | 中国石油化工股份有限公司金陵分公司 | 水环境,地下水,大气环境,土壤污染监管,环境风险管控 | 原油加工及石油制品制造 | 燃煤电厂大气污染物排放标准(DB32/4148—2021) | 表1 燃煤电厂大气污染物排放浓度限值 | 热电2#锅炉(FQ-RD-02) | 流速 | 2025-03-07 | 5.3 | 5.27 | 5.0 | 5 | -5.12% | 相对误差不超过±12%
2025年5月市管企业监测 | 中国石油化工股份有限公司金陵分公司 | 水环境,地下水,大气环境,土壤污染监管,环境风险管控 | 原油加工及石油制品制造 | 燃煤电厂大气污染物排放标准(DB32/4148—2021) | 表1 燃煤电厂大气污染物排放浓度限值 | 热电2#锅炉(FQ-RD-02) | 流速 | 2025-03-07 | 5.3 | 5.27 | 5.0 | 5 | -5.12% | 相对误差不超过±12%
2025年5月市管企业监测 | 中国石油化工股份有限公司金陵分公司 | 水环境,地下水,大气环境,土壤污染监管,环境风险管控 | 原油加工及石油制品制造 | 燃煤电厂大气污染物排放标准(DB32/4148—2021) | 表1 燃煤电厂大气污染物排放浓度限值 | 热电2#锅炉(FQ-RD-02) | 流速 | 2025-03-07 | 5.2 | 5.27 | 5.0 | 5 | -5.12% | 相对误差不超过±12%
2025年5月市管企业监测 | 中国石油化工股份有限公司金陵分公司 | 水环境,地下水,大气环境,土壤污染监管,环境风险管控 | 原油加工及石油制品制造 | 燃煤电厂大气污染物排放标准(DB32/4148—2021) | 表1 燃煤电厂大气污染物排放浓度限值 | 热电2#锅炉(FQ-RD-02) | 湿度 | 2025-03-07 | 11.8 | 12.2 | 12.8 | 12.63 | 3.52% | 相对误差不超过±25%
2025年5月市管企业监测 | 中国石油化工股份有限公司金陵分公司 | 水环境,地下水,大气环境,土壤污染监管,环境风险管控 | 原油加工及石油制品制造 | 燃煤电厂大气污染物排放标准(DB32/4148—2021) | 表1 燃煤电厂大气污染物排放浓度限值 | 热电2#锅炉(FQ-RD-02) | 湿度 | 2025-03-07 | 12.3 | 12.2 | 12.6 | 12.63 | 3.52% | 相对误差不超过±25%
2025年5月市管企业监测 | 中国石油化工股份有限公司金陵分公司 | 水环境,地下水,大气环境,土壤污染监管,环境风险管控 | 原油加工及石油制品制造 | 燃煤电厂大气污染物排放标准(DB32/4148—2021) | 表1 燃煤电厂大气污染物排放浓度限值 | 热电2#锅炉(FQ-RD-02) | 湿度 | 2025-03-07 | 12.5 | 12.2 | 12.5 | 12.63 | 3.52% | 相对误差不超过±25%
2025年5月市管企业监测 | 中国石油化工股份有限公司金陵分公司 | 水环境,地下水,大气环境,土壤污染监管,环境风险管控 | 原油加工及石油制品制造 | 燃煤电厂大气污染物排放标准(DB32/4148—2021) | 表1 燃煤电厂大气污染物排放浓度限值 | 热电2#锅炉(FQ-RD-02) | 二氧化硫 | 2025-03-07 | 12.0 | 11.87 | 13.7 | 12.87 | 1mg/m3 | 绝对误差不超过±17mg/m3
2025年5月市管企业监测 | 中国石油化工股份有限公司金陵分公司 | 水环境,地下水,大气环境,土壤污染监管,环境风险管控 | 原油加工及石油制品制造 | 燃煤电厂大气污染物排放标准(DB32/4148—2021) | 表1 燃煤电厂大气污染物排放浓度限值 | 热电2#锅炉(FQ-RD-02) | 二氧化硫 | 2025-03-07 | 11.4 | 11.87 | 12.5 | 12.87 | 1mg/m3 | 绝对误差不超过±17mg/m3
2025年5月市管企业监测 | 中国石油化工股份有限公司金陵分公司 | 水环境,地下水,大气环境,土壤污染监管,环境风险管控 | 原油加工及石油制品制造 | 燃煤电厂大气污染物排放标准(DB32/4148—2021) | 表1 燃煤电厂大气污染物排放浓度限值 | 热电2#锅炉(FQ-RD-02) | 二氧化硫 | 2025-03-07 | 12.1 | 11.87 | 12.8 | 12.87 | 1mg/m3 | 绝对误差不超过±17mg/m3
2025年5月市管企业监测 | 中国石油化工股份有限公司金陵分公司 | 水环境,地下水,大气环境,土壤污染监管,环境风险管控 | 原油加工及石油制品制造 | 燃煤电厂大气污染物排放标准(DB32/4148—2021) | 表1 燃煤电厂大气污染物排放浓度限值 | 热电2#锅炉(FQ-RD-02) | 二氧化硫 | 2025-03-07 | 12.6 | 11.87 | 12.8 | 12.87 | 1mg/m3 | 绝对误差不超过±17mg/m3
2025年5月市管企业监测 | 中国石油化工股份有限公司金陵分公司 | 水环境,地下水,大气环境,土壤污染监管,环境风险管控 | 原油加工及石油制品制造 | 燃煤电厂大气污染物排放标准(DB32/4148—2021) | 表1 燃煤电厂大气污染物排放浓度限值 | 热电2#锅炉(FQ-RD-02) | 二氧化硫 | 2025-03-07 | 11.1 | 11.87 | 12.5 | 12.87 | 1mg/m3 | 绝对误差不超过±17mg/m3
2025年5月市管企业监测 | 中国石油化工股份有限公司金陵分公司 | 水环境,地下水,大气环境,土壤污染监管,环境风险管控 | 原油加工及石油制品制造 | 燃煤电厂大气污染物排放标准(DB32/4148—2021) | 表1 燃煤电厂大气污染物排放浓度限值 | 热电2#锅炉(FQ-RD-02) | 二氧化硫 | 2025-03-07 | 12.0 | 11.87 | 12.9 | 12.87 | 1mg/m3 | 绝对误差不超过±17mg/m3
2025年5月市管企业监测 | 中国石油化工股份有限公司金陵分公司 | 水环境,地下水,大气环境,土壤污染监管,环境风险管控 | 原油加工及石油制品制造 | 燃煤电厂大气污染物排放标准(DB32/4148—2021) | 表1 燃煤电厂大气污染物排放浓度限值 | 热电2#锅炉(FQ-RD-02) | 氮氧化物（以NO2计） | 2025-03-07 | 14.0 | 12.07 | 15.3 | 13.53 | 1.46mg/m3 | 绝对误差不超过±12mg/m3
2025年5月市管企业监测 | 中国石油化工股份有限公司金陵分公司 | 水环境,地下水,大气环境,土壤污染监管,环境风险管控 | 原油加工及石油制品制造 | 燃煤电厂大气污染物排放标准(DB32/4148—2021) | 表1 燃煤电厂大气污染物排放浓度限值 | 热电2#锅炉(FQ-RD-02) | 氮氧化物（以NO2计） | 2025-03-07 | 11.6 | 12.07 | 12.5 | 13.53 | 1.46mg/m3 | 绝对误差不超过±12mg/m3
2025年5月市管企业监测 | 中国石油化工股份有限公司金陵分公司 | 水环境,地下水,大气环境,土壤污染监管,环境风险管控 | 原油加工及石油制品制造 | 燃煤电厂大气污染物排放标准(DB32/4148—2021) | 表1 燃煤电厂大气污染物排放浓度限值 | 热电2#锅炉(FQ-RD-02) | 氮氧化物（以NO2计） | 2025-03-07 | 11.6 | 12.07 | 13.6 | 13.53 | 1.46mg/m3 | 绝对误差不超过±12mg/m3
2025年5月市管企业监测 | 中国石油化工股份有限公司金陵分公司 | 水环境,地下水,大气环境,土壤污染监管,环境风险管控 | 原油加工及石油制品制造 | 燃煤电厂大气污染物排放标准(DB32/4148—2021) | 表1 燃煤电厂大气污染物排放浓度限值 | 热电2#锅炉(FQ-RD-02) | 氮氧化物（以NO2计） | 2025-03-07 | 11.1 | 12.07 | 13.1 | 13.53 | 1.46mg/m3 | 绝对误差不超过±12mg/m3
2025年5月市管企业监测 | 中国石油化工股份有限公司金陵分公司 | 水环境,地下水,大气环境,土壤污染监管,环境风险管控 | 原油加工及石油制品制造 | 燃煤电厂大气污染物排放标准(DB32/4148—2021) | 表1 燃煤电厂大气污染物排放浓度限值 | 热电2#锅炉(FQ-RD-02) | 氮氧化物（以NO2计） | 2025-03-07 | 12.5 | 12.07 | 12.2 | 13.53 | 1.46mg/m3 | 绝对误差不超过±12mg/m3
2025年5月市管企业监测 | 中国石油化工股份有限公司金陵分公司 | 水环境,地下水,大气环境,土壤污染监管,环境风险管控 | 原油加工及石油制品制造 | 燃煤电厂大气污染物排放标准(DB32/4148—2021) | 表1 燃煤电厂大气污染物排放浓度限值 | 热电2#锅炉(FQ-RD-02) | 氮氧化物（以NO2计） | 2025-03-07 | 11.6 | 12.07 | 14.5 | 13.53 | 1.46mg/m3 | 绝对误差不超过±12mg/m3
2025年5月市管企业监测 | 中国石油化工股份有限公司金陵分公司 | 水环境,地下水,大气环境,土壤污染监管,环境风险管控 | 原油加工及石油制品制造 | 燃煤电厂大气污染物排放标准(DB32/4148—2021) | 表1 燃煤电厂大气污染物排放浓度限值 | 热电2#锅炉(FQ-RD-02) | 温度 | 2025-03-07 | 49.2 | 49.03 | 48.9 | 49.07 | 0.04℃ | 绝对误差不超过±3℃
2025年5月市管企业监测 | 中国石油化工股份有限公司金陵分公司 | 水环境,地下水,大气环境,土壤污染监管,环境风险管控 | 原油加工及石油制品制造 | 燃煤电厂大气污染物排放标准(DB32/4148—2021) | 表1 燃煤电厂大气污染物排放浓度限值 | 热电2#锅炉(FQ-RD-02) | 温度 | 2025-03-07 | 48.6 | 49.03 | 49.0 | 49.07 | 0.04℃ | 绝对误差不超过±3℃
2025年5月市管企业监测 | 中国石油化工股份有限公司金陵分公司 | 水环境,地下水,大气环境,土壤污染监管,环境风险管控 | 原油加工及石油制品制造 | 燃煤电厂大气污染物排放标准(DB32/4148—2021) | 表1 燃煤电厂大气污染物排放浓度限值 | 热电2#锅炉(FQ-RD-02) | 温度 | 2025-03-07 | 49.3 | 49.03 | 49.3 | 49.07 | 0.04℃ | 绝对误差不超过±3℃
2025年5月市管企业监测 | 中国石油化工股份有限公司金陵分公司 | 水环境,地下水,大气环境,土壤污染监管,环境风险管控 | 原油加工及石油制品制造 | 燃煤电厂大气污染物排放标准(DB32/4148—2021) | 表1 燃煤电厂大气污染物排放浓度限值 | 热电5#锅炉(FQ-RD-05) | 含氧量 | 2025-04-22 | 6.72 | 6.45 | 6.18 | 5.95 | 8.64% | 相对准确度≤15%
2025年5月市管企业监测 | 中国石油化工股份有限公司金陵分公司 | 水环境,地下水,大气环境,土壤污染监管,环境风险管控 | 原油加工及石油制品制造 | 燃煤电厂大气污染物排放标准(DB32/4148—2021) | 表1 燃煤电厂大气污染物排放浓度限值 | 热电5#锅炉(FQ-RD-05) | 含氧量 | 2025-04-22 | 6.38 | 6.45 | 5.86 | 5.95 | 8.64% | 相对准确度≤15%
2025年5月市管企业监测 | 中国石油化工股份有限公司金陵分公司 | 水环境,地下水,大气环境,土壤污染监管,环境风险管控 | 原油加工及石油制品制造 | 燃煤电厂大气污染物排放标准(DB32/4148—2021) | 表1 燃煤电厂大气污染物排放浓度限值 | 热电5#锅炉(FQ-RD-05) | 含氧量 | 2025-04-22 | 6.05 | 6.45 | 5.64 | 5.95 | 8.64% | 相对准确度≤15%
2025年5月市管企业监测 | 中国石油化工股份有限公司金陵分公司 | 水环境,地下水,大气环境,土壤污染监管,环境风险管控 | 原油加工及石油制品制造 | 燃煤电厂大气污染物排放标准(DB32/4148—2021) | 表1 燃煤电厂大气污染物排放浓度限值 | 热电5#锅炉(FQ-RD-05) | 含氧量 | 2025-04-22 | 6.18 | 6.45 | 5.74 | 5.95 | 8.64% | 相对准确度≤15%
2025年5月市管企业监测 | 中国石油化工股份有限公司金陵分公司 | 水环境,地下水,大气环境,土壤污染监管,环境风险管控 | 原油加工及石油制品制造 | 燃煤电厂大气污染物排放标准(DB32/4148—2021) | 表1 燃煤电厂大气污染物排放浓度限值 | 热电5#锅炉(FQ-RD-05) | 含氧量 | 2025-04-22 | 6.66 | 6.45 | 6.14 | 5.95 | 8.64% | 相对准确度≤15%
2025年5月市管企业监测 | 中国石油化工股份有限公司金陵分公司 | 水环境,地下水,大气环境,土壤污染监管,环境风险管控 | 原油加工及石油制品制造 | 燃煤电厂大气污染物排放标准(DB32/4148—2021) | 表1 燃煤电厂大气污染物排放浓度限值 | 热电5#锅炉(FQ-RD-05) | 含氧量 | 2025-04-22 | 6.69 | 6.45 | 6.16 | 5.95 | 8.64% | 相对准确度≤15%
2025年5月市管企业监测 | 中国石油化工股份有限公司金陵分公司 | 水环境,地下水,大气环境,土壤污染监管,环境风险管控 | 原油加工及石油制品制造 | 燃煤电厂大气污染物排放标准(DB32/4148—2021) | 表1 燃煤电厂大气污染物排放浓度限值 | 热电5#锅炉(FQ-RD-05) | 流速 | 2025-04-22 | 5.5 | 5.53 | 5.7 | 5.7 | 3.07% | 相对误差不超过±12%
2025年5月市管企业监测 | 中国石油化工股份有限公司金陵分公司 | 水环境,地下水,大气环境,土壤污染监管,环境风险管控 | 原油加工及石油制品制造 | 燃煤电厂大气污染物排放标准(DB32/4148—2021) | 表1 燃煤电厂大气污染物排放浓度限值 | 热电5#锅炉(FQ-RD-05) | 流速 | 2025-04-22 | 5.6 | 5.53 | 5.7 | 5.7 | 3.07% | 相对误差不超过±12%
2025年5月市管企业监测 | 中国石油化工股份有限公司金陵分公司 | 水环境,地下水,大气环境,土壤污染监管,环境风险管控 | 原油加工及石油制品制造 | 燃煤电厂大气污染物排放标准(DB32/4148—2021) | 表1 燃煤电厂大气污染物排放浓度限值 | 热电5#锅炉(FQ-RD-05) | 流速 | 2025-04-22 | 5.5 | 5.53 | 5.7 | 5.7 | 3.07% | 相对误差不超过±12%
2025年5月市管企业监测 | 中国石油化工股份有限公司金陵分公司 | 水环境,地下水,大气环境,土壤污染监管,环境风险管控 | 原油加工及石油制品制造 | 燃煤电厂大气污染物排放标准(DB32/4148—2021) | 表1 燃煤电厂大气污染物排放浓度限值 | 热电5#锅炉(FQ-RD-05) | 湿度 | 2025-04-22 | 12.40 | 12.3 | 12.55 | 12.48 | 1.46% | 相对误差不超过±25%
2025年5月市管企业监测 | 中国石油化工股份有限公司金陵分公司 | 水环境,地下水,大气环境,土壤污染监管,环境风险管控 | 原油加工及石油制品制造 | 燃煤电厂大气污染物排放标准(DB32/4148—2021) | 表1 燃煤电厂大气污染物排放浓度限值 | 热电5#锅炉(FQ-RD-05) | 湿度 | 2025-04-22 | 12.27 | 12.3 | 12.54 | 12.48 | 1.46% | 相对误差不超过±25%
2025年5月市管企业监测 | 中国石油化工股份有限公司金陵分公司 | 水环境,地下水,大气环境,土壤污染监管,环境风险管控 | 原油加工及石油制品制造 | 燃煤电厂大气污染物排放标准(DB32/4148—2021) | 表1 燃煤电厂大气污染物排放浓度限值 | 热电5#锅炉(FQ-RD-05) | 湿度 | 2025-04-22 | 12.23 | 12.3 | 12.36 | 12.48 | 1.46% | 相对误差不超过±25%
2025年5月市管企业监测 | 中国石油化工股份有限公司金陵分公司 | 水环境,地下水,大气环境,土壤污染监管,环境风险管控 | 原油加工及石油制品制造 | 燃煤电厂大气污染物排放标准(DB32/4148—2021) | 表1 燃煤电厂大气污染物排放浓度限值 | 热电5#锅炉(FQ-RD-05) | 氮氧化物（以NO2计） | 2025-04-22 | 10.9 | 7.78 | 14.5 | 9.02 | 1.24mg/m3 | 绝对误差不超过±12mg/m3
2025年5月市管企业监测 | 中国石油化工股份有限公司金陵分公司 | 水环境,地下水,大气环境,土壤污染监管,环境风险管控 | 原油加工及石油制品制造 | 燃煤电厂大气污染物排放标准(DB32/4148—2021) | 表1 燃煤电厂大气污染物排放浓度限值 | 热电5#锅炉(FQ-RD-05) | 氮氧化物（以NO2计） | 2025-04-22 | 9.2 | 7.78 | 11.0 | 9.02 | 1.24mg/m3 | 绝对误差不超过±12mg/m3
2025年5月市管企业监测 | 中国石油化工股份有限公司金陵分公司 | 水环境,地下水,大气环境,土壤污染监管,环境风险管控 | 原油加工及石油制品制造 | 燃煤电厂大气污染物排放标准(DB32/4148—2021) | 表1 燃煤电厂大气污染物排放浓度限值 | 热电5#锅炉(FQ-RD-05) | 氮氧化物（以NO2计） | 2025-04-22 | 3.6 | 7.78 | 2.8 | 9.02 | 1.24mg/m3 | 绝对误差不超过±12mg/m3
2025年5月市管企业监测 | 中国石油化工股份有限公司金陵分公司 | 水环境,地下水,大气环境,土壤污染监管,环境风险管控 | 原油加工及石油制品制造 | 燃煤电厂大气污染物排放标准(DB32/4148—2021) | 表1 燃煤电厂大气污染物排放浓度限值 | 热电5#锅炉(FQ-RD-05) | 氮氧化物（以NO2计） | 2025-04-22 | 3.0 | 7.78 | 2.8 | 9.02 | 1.24mg/m3 | 绝对误差不超过±12mg/m3
2025年5月市管企业监测 | 中国石油化工股份有限公司金陵分公司 | 水环境,地下水,大气环境,土壤污染监管,环境风险管控 | 原油加工及石油制品制造 | 燃煤电厂大气污染物排放标准(DB32/4148—2021) | 表1 燃煤电厂大气污染物排放浓度限值 | 热电5#锅炉(FQ-RD-05) | 氮氧化物（以NO2计） | 2025-04-22 | 0.6 | 7.78 | 2.2 | 9.02 | 1.24mg/m3 | 绝对误差不超过±12mg/m3
2025年5月市管企业监测 | 中国石油化工股份有限公司金陵分公司 | 水环境,地下水,大气环境,土壤污染监管,环境风险管控 | 原油加工及石油制品制造 | 燃煤电厂大气污染物排放标准(DB32/4148—2021) | 表1 燃煤电厂大气污染物排放浓度限值 | 热电5#锅炉(FQ-RD-05) | 氮氧化物（以NO2计） | 2025-04-22 | 19.4 | 7.78 | 20.8 | 9.02 | 1.24mg/m3 | 绝对误差不超过±12mg/m3
2025年5月市管企业监测 | 中国石油化工股份有限公司金陵分公司 | 水环境,地下水,大气环境,土壤污染监管,环境风险管控 | 原油加工及石油制品制造 | 燃煤电厂大气污染物排放标准(DB32/4148—2021) | 表1 燃煤电厂大气污染物排放浓度限值 | 热电5#锅炉(FQ-RD-05) | 二氧化硫 | 2025-04-22 | 9.9 | 15.63 | 5.2 | 7.75 | -7.88mg/m3 | 绝对误差不超过±17mg/m3
2025年5月市管企业监测 | 中国石油化工股份有限公司金陵分公司 | 水环境,地下水,大气环境,土壤污染监管,环境风险管控 | 原油加工及石油制品制造 | 燃煤电厂大气污染物排放标准(DB32/4148—2021) | 表1 燃煤电厂大气污染物排放浓度限值 | 热电5#锅炉(FQ-RD-05) | 二氧化硫 | 2025-04-22 | 10.4 | 15.63 | 5.1 | 7.75 | -7.88mg/m3 | 绝对误差不超过±17mg/m3
2025年5月市管企业监测 | 中国石油化工股份有限公司金陵分公司 | 水环境,地下水,大气环境,土壤污染监管,环境风险管控 | 原油加工及石油制品制造 | 燃煤电厂大气污染物排放标准(DB32/4148—2021) | 表1 燃煤电厂大气污染物排放浓度限值 | 热电5#锅炉(FQ-RD-05) | 二氧化硫 | 2025-04-22 | 17.8 | 15.63 | 8.8 | 7.75 | -7.88mg/m3 | 绝对误差不超过±17mg/m3
2025年5月市管企业监测 | 中国石油化工股份有限公司金陵分公司 | 水环境,地下水,大气环境,土壤污染监管,环境风险管控 | 原油加工及石油制品制造 | 燃煤电厂大气污染物排放标准(DB32/4148—2021) | 表1 燃煤电厂大气污染物排放浓度限值 | 热电5#锅炉(FQ-RD-05) | 二氧化硫 | 2025-04-22 | 11.2 | 15.63 | 5.7 | 7.75 | -7.88mg/m3 | 绝对误差不超过±17mg/m3
2025年5月市管企业监测 | 中国石油化工股份有限公司金陵分公司 | 水环境,地下水,大气环境,土壤污染监管,环境风险管控 | 原油加工及石油制品制造 | 燃煤电厂大气污染物排放标准(DB32/4148—2021) | 表1 燃煤电厂大气污染物排放浓度限值 | 热电5#锅炉(FQ-RD-05) | 二氧化硫 | 2025-04-22 | 18.2 | 15.63 | 7.4 | 7.75 | -7.88mg/m3 | 绝对误差不超过±17mg/m3
2025年5月市管企业监测 | 中国石油化工股份有限公司金陵分公司 | 水环境,地下水,大气环境,土壤污染监管,环境风险管控 | 原油加工及石油制品制造 | 燃煤电厂大气污染物排放标准(DB32/4148—2021) | 表1 燃煤电厂大气污染物排放浓度限值 | 热电5#锅炉(FQ-RD-05) | 二氧化硫 | 2025-04-22 | 26.3 | 15.63 | 14.3 | 7.75 | -7.88mg/m3 | 绝对误差不超过±17mg/m3
2025年5月市管企业监测 | 中国石油化工股份有限公司金陵分公司 | 水环境,地下水,大气环境,土壤污染监管,环境风险管控 | 原油加工及石油制品制造 | 燃煤电厂大气污染物排放标准(DB32/4148—2021) | 表1 燃煤电厂大气污染物排放浓度限值 | 热电5#锅炉(FQ-RD-05) | 温度 | 2025-04-22 | 51.5 | 50.9 | 49.5 | 49.43 | -1.47℃ | 绝对误差不超过±3℃
2025年5月市管企业监测 | 中国石油化工股份有限公司金陵分公司 | 水环境,地下水,大气环境,土壤污染监管,环境风险管控 | 原油加工及石油制品制造 | 燃煤电厂大气污染物排放标准(DB32/4148—2021) | 表1 燃煤电厂大气污染物排放浓度限值 | 热电5#锅炉(FQ-RD-05) | 温度 | 2025-04-22 | 50.4 | 50.9 | 49.3 | 49.43 | -1.47℃ | 绝对误差不超过±3℃
2025年5月市管企业监测 | 中国石油化工股份有限公司金陵分公司 | 水环境,地下水,大气环境,土壤污染监管,环境风险管控 | 原油加工及石油制品制造 | 燃煤电厂大气污染物排放标准(DB32/4148—2021) | 表1 燃煤电厂大气污染物排放浓度限值 | 热电5#锅炉(FQ-RD-05) | 温度 | 2025-04-22 | 50.8 | 50.9 | 49.5 | 49.43 | -1.47℃ | 绝对误差不超过±3℃
2025年5月市管企业监测 | 中国石油化工股份有限公司金陵分公司 | 水环境,地下水,大气环境,土壤污染监管,环境风险管控 | 原油加工及石油制品制造 | 燃煤电厂大气污染物排放标准(DB32/4148—2021) | 表1 燃煤电厂大气污染物排放浓度限值 | 热电4#锅炉(FQ-RD-04) | 含氧量 | 2025-04-01 | 5.80 | 6.03 | 5.88 | 6.11 | 3.6% | 相对准确度≤15%
2025年5月市管企业监测 | 中国石油化工股份有限公司金陵分公司 | 水环境,地下水,大气环境,土壤污染监管,环境风险管控 | 原油加工及石油制品制造 | 燃煤电厂大气污染物排放标准(DB32/4148—2021) | 表1 燃煤电厂大气污染物排放浓度限值 | 热电4#锅炉(FQ-RD-04) | 含氧量 | 2025-04-01 | 6.12 | 6.03 | 6.38 | 6.11 | 3.6% | 相对准确度≤15%
2025年5月市管企业监测 | 中国石油化工股份有限公司金陵分公司 | 水环境,地下水,大气环境,土壤污染监管,环境风险管控 | 原油加工及石油制品制造 | 燃煤电厂大气污染物排放标准(DB32/4148—2021) | 表1 燃煤电厂大气污染物排放浓度限值 | 热电4#锅炉(FQ-RD-04) | 含氧量 | 2025-04-01 | 6.35 | 6.03 | 6.46 | 6.11 | 3.6% | 相对准确度≤15%
2025年5月市管企业监测 | 中国石油化工股份有限公司金陵分公司 | 水环境,地下水,大气环境,土壤污染监管,环境风险管控 | 原油加工及石油制品制造 | 燃煤电厂大气污染物排放标准(DB32/4148—2021) | 表1 燃煤电厂大气污染物排放浓度限值 | 热电4#锅炉(FQ-RD-04) | 含氧量 | 2025-04-01 | 6.29 | 6.03 | 6.21 | 6.11 | 3.6% | 相对准确度≤15%
2025年5月市管企业监测 | 中国石油化工股份有限公司金陵分公司 | 水环境,地下水,大气环境,土壤污染监管,环境风险管控 | 原油加工及石油制品制造 | 燃煤电厂大气污染物排放标准(DB32/4148—2021) | 表1 燃煤电厂大气污染物排放浓度限值 | 热电4#锅炉(FQ-RD-04) | 含氧量 | 2025-04-01 | 5.63 | 6.03 | 5.82 | 6.11 | 3.6% | 相对准确度≤15%
2025年5月市管企业监测 | 中国石油化工股份有限公司金陵分公司 | 水环境,地下水,大气环境,土壤污染监管,环境风险管控 | 原油加工及石油制品制造 | 燃煤电厂大气污染物排放标准(DB32/4148—2021) | 表1 燃煤电厂大气污染物排放浓度限值 | 热电4#锅炉(FQ-RD-04) | 含氧量 | 2025-04-01 | 5.98 | 6.03 | 5.94 | 6.11 | 3.6% | 相对准确度≤15%
2025年5月市管企业监测 | 中国石油化工股份有限公司金陵分公司 | 水环境,地下水,大气环境,土壤污染监管,环境风险管控 | 原油加工及石油制品制造 | 燃煤电厂大气污染物排放标准(DB32/4148—2021) | 表1 燃煤电厂大气污染物排放浓度限值 | 热电4#锅炉(FQ-RD-04) | 流速 | 2025-04-01 | 4.4 | 4.47 | 4.9 | 4.83 | 8.05% | 相对误差不超过±12%
2025年5月市管企业监测 | 中国石油化工股份有限公司金陵分公司 | 水环境,地下水,大气环境,土壤污染监管,环境风险管控 | 原油加工及石油制品制造 | 燃煤电厂大气污染物排放标准(DB32/4148—2021) | 表1 燃煤电厂大气污染物排放浓度限值 | 热电4#锅炉(FQ-RD-04) | 流速 | 2025-04-01 | 4.6 | 4.47 | 4.8 | 4.83 | 8.05% | 相对误差不超过±12%
2025年5月市管企业监测 | 中国石油化工股份有限公司金陵分公司 | 水环境,地下水,大气环境,土壤污染监管,环境风险管控 | 原油加工及石油制品制造 | 燃煤电厂大气污染物排放标准(DB32/4148—2021) | 表1 燃煤电厂大气污染物排放浓度限值 | 热电4#锅炉(FQ-RD-04) | 流速 | 2025-04-01 | 4.4 | 4.47 | 4.8 | 4.83 | 8.05% | 相对误差不超过±12%
2025年5月市管企业监测 | 中国石油化工股份有限公司金陵分公司 | 水环境,地下水,大气环境,土壤污染监管,环境风险管控 | 原油加工及石油制品制造 | 燃煤电厂大气污染物排放标准(DB32/4148—2021) | 表1 燃煤电厂大气污染物排放浓度限值 | 热电4#锅炉(FQ-RD-04) | 湿度 | 2025-04-01 | 11.5 | 11.77 | 11.28 | 11.15 | -5.27% | 相对误差不超过±25%
2025年5月市管企业监测 | 中国石油化工股份有限公司金陵分公司 | 水环境,地下水,大气环境,土壤污染监管,环境风险管控 | 原油加工及石油制品制造 | 燃煤电厂大气污染物排放标准(DB32/4148—2021) | 表1 燃煤电厂大气污染物排放浓度限值 | 热电4#锅炉(FQ-RD-04) | 湿度 | 2025-04-01 | 11.7 | 11.77 | 10.97 | 11.15 | -5.27% | 相对误差不超过±25%
2025年5月市管企业监测 | 中国石油化工股份有限公司金陵分公司 | 水环境,地下水,大气环境,土壤污染监管,环境风险管控 | 原油加工及石油制品制造 | 燃煤电厂大气污染物排放标准(DB32/4148—2021) | 表1 燃煤电厂大气污染物排放浓度限值 | 热电4#锅炉(FQ-RD-04) | 湿度 | 2025-04-01 | 12.1 | 11.77 | 11.21 | 11.15 | -5.27% | 相对误差不超过±25%
2025年5月市管企业监测 | 中国石油化工股份有限公司金陵分公司 | 水环境,地下水,大气环境,土壤污染监管,环境风险管控 | 原油加工及石油制品制造 | 燃煤电厂大气污染物排放标准(DB32/4148—2021) | 表1 燃煤电厂大气污染物排放浓度限值 | 热电4#锅炉(FQ-RD-04) | 二氧化硫 | 2025-04-01 | 3.8 | 4.23 | 5.4 | 4.77 | 0.54mg/m3 | 绝对误差不超过±17mg/m3
2025年5月市管企业监测 | 中国石油化工股份有限公司金陵分公司 | 水环境,地下水,大气环境,土壤污染监管,环境风险管控 | 原油加工及石油制品制造 | 燃煤电厂大气污染物排放标准(DB32/4148—2021) | 表1 燃煤电厂大气污染物排放浓度限值 | 热电4#锅炉(FQ-RD-04) | 二氧化硫 | 2025-04-01 | 3.8 | 4.23 | 4.8 | 4.77 | 0.54mg/m3 | 绝对误差不超过±17mg/m3
2025年5月市管企业监测 | 中国石油化工股份有限公司金陵分公司 | 水环境,地下水,大气环境,土壤污染监管,环境风险管控 | 原油加工及石油制品制造 | 燃煤电厂大气污染物排放标准(DB32/4148—2021) | 表1 燃煤电厂大气污染物排放浓度限值 | 热电4#锅炉(FQ-RD-04) | 二氧化硫 | 2025-04-01 | 3.6 | 4.23 | 3.5 | 4.77 | 0.54mg/m3 | 绝对误差不超过±17mg/m3
2025年5月市管企业监测 | 中国石油化工股份有限公司金陵分公司 | 水环境,地下水,大气环境,土壤污染监管,环境风险管控 | 原油加工及石油制品制造 | 燃煤电厂大气污染物排放标准(DB32/4148—2021) | 表1 燃煤电厂大气污染物排放浓度限值 | 热电4#锅炉(FQ-RD-04) | 二氧化硫 | 2025-04-01 | 4.1 | 4.23 | 3.8 | 4.77 | 0.54mg/m3 | 绝对误差不超过±17mg/m3
2025年5月市管企业监测 | 中国石油化工股份有限公司金陵分公司 | 水环境,地下水,大气环境,土壤污染监管,环境风险管控 | 原油加工及石油制品制造 | 燃煤电厂大气污染物排放标准(DB32/4148—2021) | 表1 燃煤电厂大气污染物排放浓度限值 | 热电4#锅炉(FQ-RD-04) | 二氧化硫 | 2025-04-01 | 5.2 | 4.23 | 5.5 | 4.77 | 0.54mg/m3 | 绝对误差不超过±17mg/m3
2025年5月市管企业监测 | 中国石油化工股份有限公司金陵分公司 | 水环境,地下水,大气环境,土壤污染监管,环境风险管控 | 原油加工及石油制品制造 | 燃煤电厂大气污染物排放标准(DB32/4148—2021) | 表1 燃煤电厂大气污染物排放浓度限值 | 热电4#锅炉(FQ-RD-04) | 二氧化硫 | 2025-04-01 | 4.9 | 4.23 | 5.6 | 4.77 | 0.54mg/m3 | 绝对误差不超过±17mg/m3
2025年5月市管企业监测 | 中国石油化工股份有限公司金陵分公司 | 水环境,地下水,大气环境,土壤污染监管,环境风险管控 | 原油加工及石油制品制造 | 燃煤电厂大气污染物排放标准(DB32/4148—2021) | 表1 燃煤电厂大气污染物排放浓度限值 | 热电4#锅炉(FQ-RD-04) | 氮氧化物（以NO2计） | 2025-04-01 | 8.0 | 7.15 | 7.6 | 6.62 | -0.53mg/m3 | 绝对误差不超过±12mg/m3
2025年5月市管企业监测 | 中国石油化工股份有限公司金陵分公司 | 水环境,地下水,大气环境,土壤污染监管,环境风险管控 | 原油加工及石油制品制造 | 燃煤电厂大气污染物排放标准(DB32/4148—2021) | 表1 燃煤电厂大气污染物排放浓度限值 | 热电4#锅炉(FQ-RD-04) | 氮氧化物（以NO2计） | 2025-04-01 | 8.5 | 7.15 | 8.1 | 6.62 | -0.53mg/m3 | 绝对误差不超过±12mg/m3
2025年5月市管企业监测 | 中国石油化工股份有限公司金陵分公司 | 水环境,地下水,大气环境,土壤污染监管,环境风险管控 | 原油加工及石油制品制造 | 燃煤电厂大气污染物排放标准(DB32/4148—2021) | 表1 燃煤电厂大气污染物排放浓度限值 | 热电4#锅炉(FQ-RD-04) | 氮氧化物（以NO2计） | 2025-04-01 | 8.2 | 7.15 | 8.4 | 6.62 | -0.53mg/m3 | 绝对误差不超过±12mg/m3
2025年5月市管企业监测 | 中国石油化工股份有限公司金陵分公司 | 水环境,地下水,大气环境,土壤污染监管,环境风险管控 | 原油加工及石油制品制造 | 燃煤电厂大气污染物排放标准(DB32/4148—2021) | 表1 燃煤电厂大气污染物排放浓度限值 | 热电4#锅炉(FQ-RD-04) | 氮氧化物（以NO2计） | 2025-04-01 | 7.8 | 7.15 | 6.1 | 6.62 | -0.53mg/m3 | 绝对误差不超过±12mg/m3
2025年5月市管企业监测 | 中国石油化工股份有限公司金陵分公司 | 水环境,地下水,大气环境,土壤污染监管,环境风险管控 | 原油加工及石油制品制造 | 燃煤电厂大气污染物排放标准(DB32/4148—2021) | 表1 燃煤电厂大气污染物排放浓度限值 | 热电4#锅炉(FQ-RD-04) | 氮氧化物（以NO2计） | 2025-04-01 | 5.1 | 7.15 | 4.2 | 6.62 | -0.53mg/m3 | 绝对误差不超过±12mg/m3
2025年5月市管企业监测 | 中国石油化工股份有限公司金陵分公司 | 水环境,地下水,大气环境,土壤污染监管,环境风险管控 | 原油加工及石油制品制造 | 燃煤电厂大气污染物排放标准(DB32/4148—2021) | 表1 燃煤电厂大气污染物排放浓度限值 | 热电4#锅炉(FQ-RD-04) | 氮氧化物（以NO2计） | 2025-04-01 | 5.3 | 7.15 | 5.3 | 6.62 | -0.53mg/m3 | 绝对误差不超过±12mg/m3
2025年5月市管企业监测 | 中国石油化工股份有限公司金陵分公司 | 水环境,地下水,大气环境,土壤污染监管,环境风险管控 | 原油加工及石油制品制造 | 燃煤电厂大气污染物排放标准(DB32/4148—2021) | 表1 燃煤电厂大气污染物排放浓度限值 | 热电4#锅炉(FQ-RD-04) | 温度 | 2025-04-01 | 53.2 | 53.03 | 53.6 | 53.13 | 0.1℃ | 绝对误差不超过±3℃
2025年5月市管企业监测 | 中国石油化工股份有限公司金陵分公司 | 水环境,地下水,大气环境,土壤污染监管,环境风险管控 | 原油加工及石油制品制造 | 燃煤电厂大气污染物排放标准(DB32/4148—2021) | 表1 燃煤电厂大气污染物排放浓度限值 | 热电4#锅炉(FQ-RD-04) | 温度 | 2025-04-01 | 52.9 | 53.03 | 52.9 | 53.13 | 0.1℃ | 绝对误差不超过±3℃
2025年5月市管企业监测 | 中国石油化工股份有限公司金陵分公司 | 水环境,地下水,大气环境,土壤污染监管,环境风险管控 | 原油加工及石油制品制造 | 燃煤电厂大气污染物排放标准(DB32/4148—2021) | 表1 燃煤电厂大气污染物排放浓度限值 | 热电4#锅炉(FQ-RD-04) | 温度 | 2025-04-01 | 53.0 | 53.03 | 52.9 | 53.13 | 0.1℃ | 绝对误差不超过±3℃
2025年5月市管企业监测 | 中国石油化工股份有限公司金陵分公司 | 水环境,地下水,大气环境,土壤污染监管,环境风险管控 | 原油加工及石油制品制造 | 燃煤电厂大气污染物排放标准(DB32/4148—2021) | 表1 燃煤电厂大气污染物排放浓度限值 | 热电1#锅炉(FQ-RD-01) | 含氧量 | 2025-04-01 | 8.18 | 8.24 | 8.29 | 8.28 | 1.49% | 相对准确度≤15%
2025年5月市管企业监测 | 中国石油化工股份有限公司金陵分公司 | 水环境,地下水,大气环境,土壤污染监管,环境风险管控 | 原油加工及石油制品制造 | 燃煤电厂大气污染物排放标准(DB32/4148—2021) | 表1 燃煤电厂大气污染物排放浓度限值 | 热电1#锅炉(FQ-RD-01) | 含氧量 | 2025-04-01 | 8.07 | 8.24 | 8.25 | 8.28 | 1.49% | 相对准确度≤15%
2025年5月市管企业监测 | 中国石油化工股份有限公司金陵分公司 | 水环境,地下水,大气环境,土壤污染监管,环境风险管控 | 原油加工及石油制品制造 | 燃煤电厂大气污染物排放标准(DB32/4148—2021) | 表1 燃煤电厂大气污染物排放浓度限值 | 热电1#锅炉(FQ-RD-01) | 含氧量 | 2025-04-01 | 8.40 | 8.24 | 8.39 | 8.28 | 1.49% | 相对准确度≤15%
2025年5月市管企业监测 | 中国石油化工股份有限公司金陵分公司 | 水环境,地下水,大气环境,土壤污染监管,环境风险管控 | 原油加工及石油制品制造 | 燃煤电厂大气污染物排放标准(DB32/4148—2021) | 表1 燃煤电厂大气污染物排放浓度限值 | 热电1#锅炉(FQ-RD-01) | 含氧量 | 2025-04-01 | 8.20 | 8.24 | 8.22 | 8.28 | 1.49% | 相对准确度≤15%
2025年5月市管企业监测 | 中国石油化工股份有限公司金陵分公司 | 水环境,地下水,大气环境,土壤污染监管,环境风险管控 | 原油加工及石油制品制造 | 燃煤电厂大气污染物排放标准(DB32/4148—2021) | 表1 燃煤电厂大气污染物排放浓度限值 | 热电1#锅炉(FQ-RD-01) | 含氧量 | 2025-04-01 | 8.28 | 8.24 | 8.27 | 8.28 | 1.49% | 相对准确度≤15%
2025年5月市管企业监测 | 中国石油化工股份有限公司金陵分公司 | 水环境,地下水,大气环境,土壤污染监管,环境风险管控 | 原油加工及石油制品制造 | 燃煤电厂大气污染物排放标准(DB32/4148—2021) | 表1 燃煤电厂大气污染物排放浓度限值 | 热电1#锅炉(FQ-RD-01) | 含氧量 | 2025-04-01 | 8.28 | 8.24 | 8.29 | 8.28 | 1.49% | 相对准确度≤15%
2025年5月市管企业监测 | 中国石油化工股份有限公司金陵分公司 | 水环境,地下水,大气环境,土壤污染监管,环境风险管控 | 原油加工及石油制品制造 | 燃煤电厂大气污染物排放标准(DB32/4148—2021) | 表1 燃煤电厂大气污染物排放浓度限值 | 热电1#锅炉(FQ-RD-01) | 流速 | 2025-04-01 | 5.5 | 5.4 | 5.4 | 5.47 | 1.3% | 相对误差不超过±12%
2025年5月市管企业监测 | 中国石油化工股份有限公司金陵分公司 | 水环境,地下水,大气环境,土壤污染监管,环境风险管控 | 原油加工及石油制品制造 | 燃煤电厂大气污染物排放标准(DB32/4148—2021) | 表1 燃煤电厂大气污染物排放浓度限值 | 热电1#锅炉(FQ-RD-01) | 流速 | 2025-04-01 | 5.3 | 5.4 | 5.4 | 5.47 | 1.3% | 相对误差不超过±12%
2025年5月市管企业监测 | 中国石油化工股份有限公司金陵分公司 | 水环境,地下水,大气环境,土壤污染监管,环境风险管控 | 原油加工及石油制品制造 | 燃煤电厂大气污染物排放标准(DB32/4148—2021) | 表1 燃煤电厂大气污染物排放浓度限值 | 热电1#锅炉(FQ-RD-01) | 流速 | 2025-04-01 | 5.4 | 5.4 | 5.6 | 5.47 | 1.3% | 相对误差不超过±12%
2025年5月市管企业监测 | 中国石油化工股份有限公司金陵分公司 | 水环境,地下水,大气环境,土壤污染监管,环境风险管控 | 原油加工及石油制品制造 | 燃煤电厂大气污染物排放标准(DB32/4148—2021) | 表1 燃煤电厂大气污染物排放浓度限值 | 热电1#锅炉(FQ-RD-01) | 湿度 | 2025-04-01 | 13.40 | 13.33 | 13.32 | 13.38 | 0.38% | 相对误差不超过±25%
2025年5月市管企业监测 | 中国石油化工股份有限公司金陵分公司 | 水环境,地下水,大气环境,土壤污染监管,环境风险管控 | 原油加工及石油制品制造 | 燃煤电厂大气污染物排放标准(DB32/4148—2021) | 表1 燃煤电厂大气污染物排放浓度限值 | 热电1#锅炉(FQ-RD-01) | 湿度 | 2025-04-01 | 13.30 | 13.33 | 13.53 | 13.38 | 0.38% | 相对误差不超过±25%
2025年5月市管企业监测 | 中国石油化工股份有限公司金陵分公司 | 水环境,地下水,大气环境,土壤污染监管,环境风险管控 | 原油加工及石油制品制造 | 燃煤电厂大气污染物排放标准(DB32/4148—2021) | 表1 燃煤电厂大气污染物排放浓度限值 | 热电1#锅炉(FQ-RD-01) | 湿度 | 2025-04-01 | 13.30 | 13.33 | 13.29 | 13.38 | 0.38% | 相对误差不超过±25%
2025年5月市管企业监测 | 中国石油化工股份有限公司金陵分公司 | 水环境,地下水,大气环境,土壤污染监管,环境风险管控 | 原油加工及石油制品制造 | 燃煤电厂大气污染物排放标准(DB32/4148—2021) | 表1 燃煤电厂大气污染物排放浓度限值 | 热电1#锅炉(FQ-RD-01) | 二氧化硫 | 2025-04-01 | 7.3 | 8.92 | 8.4 | 9 | 0.08mg/m3 | 绝对误差不超过±17mg/m3
2025年5月市管企业监测 | 中国石油化工股份有限公司金陵分公司 | 水环境,地下水,大气环境,土壤污染监管,环境风险管控 | 原油加工及石油制品制造 | 燃煤电厂大气污染物排放标准(DB32/4148—2021) | 表1 燃煤电厂大气污染物排放浓度限值 | 热电1#锅炉(FQ-RD-01) | 二氧化硫 | 2025-04-01 | 7.4 | 8.92 | 6.8 | 9 | 0.08mg/m3 | 绝对误差不超过±17mg/m3
2025年5月市管企业监测 | 中国石油化工股份有限公司金陵分公司 | 水环境,地下水,大气环境,土壤污染监管,环境风险管控 | 原油加工及石油制品制造 | 燃煤电厂大气污染物排放标准(DB32/4148—2021) | 表1 燃煤电厂大气污染物排放浓度限值 | 热电1#锅炉(FQ-RD-01) | 二氧化硫 | 2025-04-01 | 7.2 | 8.92 | 9.2 | 9 | 0.08mg/m3 | 绝对误差不超过±17mg/m3
2025年5月市管企业监测 | 中国石油化工股份有限公司金陵分公司 | 水环境,地下水,大气环境,土壤污染监管,环境风险管控 | 原油加工及石油制品制造 | 燃煤电厂大气污染物排放标准(DB32/4148—2021) | 表1 燃煤电厂大气污染物排放浓度限值 | 热电1#锅炉(FQ-RD-01) | 二氧化硫 | 2025-04-01 | 16.7 | 8.92 | 13.2 | 9 | 0.08mg/m3 | 绝对误差不超过±17mg/m3
2025年5月市管企业监测 | 中国石油化工股份有限公司金陵分公司 | 水环境,地下水,大气环境,土壤污染监管,环境风险管控 | 原油加工及石油制品制造 | 燃煤电厂大气污染物排放标准(DB32/4148—2021) | 表1 燃煤电厂大气污染物排放浓度限值 | 热电1#锅炉(FQ-RD-01) | 二氧化硫 | 2025-04-01 | 7.6 | 8.92 | 8.5 | 9 | 0.08mg/m3 | 绝对误差不超过±17mg/m3
2025年5月市管企业监测 | 中国石油化工股份有限公司金陵分公司 | 水环境,地下水,大气环境,土壤污染监管,环境风险管控 | 原油加工及石油制品制造 | 燃煤电厂大气污染物排放标准(DB32/4148—2021) | 表1 燃煤电厂大气污染物排放浓度限值 | 热电1#锅炉(FQ-RD-01) | 二氧化硫 | 2025-04-01 | 7.3 | 8.92 | 7.9 | 9 | 0.08mg/m3 | 绝对误差不超过±17mg/m3
2025年5月市管企业监测 | 中国石油化工股份有限公司金陵分公司 | 水环境,地下水,大气环境,土壤污染监管,环境风险管控 | 原油加工及石油制品制造 | 燃煤电厂大气污染物排放标准(DB32/4148—2021) | 表1 燃煤电厂大气污染物排放浓度限值 | 热电1#锅炉(FQ-RD-01) | 氮氧化物（以NO2计） | 2025-04-01 | 15.8 | 12.97 | 16.8 | 12.95 | -0.02mg/m3 | 绝对误差不超过±12mg/m3
2025年5月市管企业监测 | 中国石油化工股份有限公司金陵分公司 | 水环境,地下水,大气环境,土壤污染监管,环境风险管控 | 原油加工及石油制品制造 | 燃煤电厂大气污染物排放标准(DB32/4148—2021) | 表1 燃煤电厂大气污染物排放浓度限值 | 热电1#锅炉(FQ-RD-01) | 氮氧化物（以NO2计） | 2025-04-01 | 9.8 | 12.97 | 8.4 | 12.95 | -0.02mg/m3 | 绝对误差不超过±12mg/m3
2025年5月市管企业监测 | 中国石油化工股份有限公司金陵分公司 | 水环境,地下水,大气环境,土壤污染监管,环境风险管控 | 原油加工及石油制品制造 | 燃煤电厂大气污染物排放标准(DB32/4148—2021) | 表1 燃煤电厂大气污染物排放浓度限值 | 热电1#锅炉(FQ-RD-01) | 氮氧化物（以NO2计） | 2025-04-01 | 14.1 | 12.97 | 12.1 | 12.95 | -0.02mg/m3 | 绝对误差不超过±12mg/m3
2025年5月市管企业监测 | 中国石油化工股份有限公司金陵分公司 | 水环境,地下水,大气环境,土壤污染监管,环境风险管控 | 原油加工及石油制品制造 | 燃煤电厂大气污染物排放标准(DB32/4148—2021) | 表1 燃煤电厂大气污染物排放浓度限值 | 热电1#锅炉(FQ-RD-01) | 氮氧化物（以NO2计） | 2025-04-01 | 13.6 | 12.97 | 11.9 | 12.95 | -0.02mg/m3 | 绝对误差不超过±12mg/m3
2025年5月市管企业监测 | 中国石油化工股份有限公司金陵分公司 | 水环境,地下水,大气环境,土壤污染监管,环境风险管控 | 原油加工及石油制品制造 | 燃煤电厂大气污染物排放标准(DB32/4148—2021) | 表1 燃煤电厂大气污染物排放浓度限值 | 热电1#锅炉(FQ-RD-01) | 氮氧化物（以NO2计） | 2025-04-01 | 13.9 | 12.97 | 14.3 | 12.95 | -0.02mg/m3 | 绝对误差不超过±12mg/m3
2025年5月市管企业监测 | 中国石油化工股份有限公司金陵分公司 | 水环境,地下水,大气环境,土壤污染监管,环境风险管控 | 原油加工及石油制品制造 | 燃煤电厂大气污染物排放标准(DB32/4148—2021) | 表1 燃煤电厂大气污染物排放浓度限值 | 热电1#锅炉(FQ-RD-01) | 氮氧化物（以NO2计） | 2025-04-01 | 10.6 | 12.97 | 14.2 | 12.95 | -0.02mg/m3 | 绝对误差不超过±12mg/m3
2025年5月市管企业监测 | 中国石油化工股份有限公司金陵分公司 | 水环境,地下水,大气环境,土壤污染监管,环境风险管控 | 原油加工及石油制品制造 | 燃煤电厂大气污染物排放标准(DB32/4148—2021) | 表1 燃煤电厂大气污染物排放浓度限值 | 热电1#锅炉(FQ-RD-01) | 温度 | 2025-04-01 | 48.0 | 48.67 | 50.1 | 50.1 | 1.43℃ | 绝对误差不超过±3℃
2025年5月市管企业监测 | 中国石油化工股份有限公司金陵分公司 | 水环境,地下水,大气环境,土壤污染监管,环境风险管控 | 原油加工及石油制品制造 | 燃煤电厂大气污染物排放标准(DB32/4148—2021) | 表1 燃煤电厂大气污染物排放浓度限值 | 热电1#锅炉(FQ-RD-01) | 温度 | 2025-04-01 | 49.0 | 48.67 | 50.1 | 50.1 | 1.43℃ | 绝对误差不超过±3℃
2025年5月市管企业监测 | 中国石油化工股份有限公司金陵分公司 | 水环境,地下水,大气环境,土壤污染监管,环境风险管控 | 原油加工及石油制品制造 | 燃煤电厂大气污染物排放标准(DB32/4148—2021) | 表1 燃煤电厂大气污染物排放浓度限值 | 热电1#锅炉(FQ-RD-01) | 温度 | 2025-04-01 | 49.0 | 48.67 | 50.1 | 50.1 | 1.43℃ | 绝对误差不超过±3℃
2025年5月市管企业监测 | 中国石油化工股份有限公司金陵分公司 | 水环境,地下水,大气环境,土壤污染监管,环境风险管控 | 原油加工及石油制品制造 | 燃煤电厂大气污染物排放标准(DB32/4148—2021) | 表1 燃煤电厂大气污染物排放浓度限值 | 热电3#锅炉(FQ-RD-03) | 含氧量 | 2025-04-02 | 7.94 | 7.87 | 7.58 | 7.81 | 3.01% | 相对准确度≤15%
2025年5月市管企业监测 | 中国石油化工股份有限公司金陵分公司 | 水环境,地下水,大气环境,土壤污染监管,环境风险管控 | 原油加工及石油制品制造 | 燃煤电厂大气污染物排放标准(DB32/4148—2021) | 表1 燃煤电厂大气污染物排放浓度限值 | 热电3#锅炉(FQ-RD-03) | 含氧量 | 2025-04-02 | 7.84 | 7.87 | 7.96 | 7.81 | 3.01% | 相对准确度≤15%
2025年5月市管企业监测 | 中国石油化工股份有限公司金陵分公司 | 水环境,地下水,大气环境,土壤污染监管,环境风险管控 | 原油加工及石油制品制造 | 燃煤电厂大气污染物排放标准(DB32/4148—2021) | 表1 燃煤电厂大气污染物排放浓度限值 | 热电3#锅炉(FQ-RD-03) | 含氧量 | 2025-04-02 | 7.83 | 7.87 | 7.90 | 7.81 | 3.01% | 相对准确度≤15%
2025年5月市管企业监测 | 中国石油化工股份有限公司金陵分公司 | 水环境,地下水,大气环境,土壤污染监管,环境风险管控 | 原油加工及石油制品制造 | 燃煤电厂大气污染物排放标准(DB32/4148—2021) | 表1 燃煤电厂大气污染物排放浓度限值 | 热电3#锅炉(FQ-RD-03) | 含氧量 | 2025-04-02 | 7.81 | 7.87 | 7.73 | 7.81 | 3.01% | 相对准确度≤15%
2025年5月市管企业监测 | 中国石油化工股份有限公司金陵分公司 | 水环境,地下水,大气环境,土壤污染监管,环境风险管控 | 原油加工及石油制品制造 | 燃煤电厂大气污染物排放标准(DB32/4148—2021) | 表1 燃煤电厂大气污染物排放浓度限值 | 热电3#锅炉(FQ-RD-03) | 含氧量 | 2025-04-02 | 7.89 | 7.87 | 7.86 | 7.81 | 3.01% | 相对准确度≤15%
2025年5月市管企业监测 | 中国石油化工股份有限公司金陵分公司 | 水环境,地下水,大气环境,土壤污染监管,环境风险管控 | 原油加工及石油制品制造 | 燃煤电厂大气污染物排放标准(DB32/4148—2021) | 表1 燃煤电厂大气污染物排放浓度限值 | 热电3#锅炉(FQ-RD-03) | 含氧量 | 2025-04-02 | 7.90 | 7.87 | 7.80 | 7.81 | 3.01% | 相对准确度≤15%
2025年5月市管企业监测 | 中国石油化工股份有限公司金陵分公司 | 水环境,地下水,大气环境,土壤污染监管,环境风险管控 | 原油加工及石油制品制造 | 燃煤电厂大气污染物排放标准(DB32/4148—2021) | 表1 燃煤电厂大气污染物排放浓度限值 | 热电3#锅炉(FQ-RD-03) | 流速 | 2025-04-02 | 6.2 | 6.2 | 6.8 | 6.8 | 9.68% | 相对误差不超过±12%
2025年5月市管企业监测 | 中国石油化工股份有限公司金陵分公司 | 水环境,地下水,大气环境,土壤污染监管,环境风险管控 | 原油加工及石油制品制造 | 燃煤电厂大气污染物排放标准(DB32/4148—2021) | 表1 燃煤电厂大气污染物排放浓度限值 | 热电3#锅炉(FQ-RD-03) | 流速 | 2025-04-02 | 6.3 | 6.2 | 6.9 | 6.8 | 9.68% | 相对误差不超过±12%
2025年5月市管企业监测 | 中国石油化工股份有限公司金陵分公司 | 水环境,地下水,大气环境,土壤污染监管,环境风险管控 | 原油加工及石油制品制造 | 燃煤电厂大气污染物排放标准(DB32/4148—2021) | 表1 燃煤电厂大气污染物排放浓度限值 | 热电3#锅炉(FQ-RD-03) | 流速 | 2025-04-02 | 6.1 | 6.2 | 6.7 | 6.8 | 9.68% | 相对误差不超过±12%
2025年5月市管企业监测 | 中国石油化工股份有限公司金陵分公司 | 水环境,地下水,大气环境,土壤污染监管,环境风险管控 | 原油加工及石油制品制造 | 燃煤电厂大气污染物排放标准(DB32/4148—2021) | 表1 燃煤电厂大气污染物排放浓度限值 | 热电3#锅炉(FQ-RD-03) | 湿度 | 2025-04-02 | 12.2 | 12.23 | 13.56 | 13.53 | 10.63% | 相对误差不超过±25%
2025年5月市管企业监测 | 中国石油化工股份有限公司金陵分公司 | 水环境,地下水,大气环境,土壤污染监管,环境风险管控 | 原油加工及石油制品制造 | 燃煤电厂大气污染物排放标准(DB32/4148—2021) | 表1 燃煤电厂大气污染物排放浓度限值 | 热电3#锅炉(FQ-RD-03) | 湿度 | 2025-04-02 | 11.9 | 12.23 | 13.44 | 13.53 | 10.63% | 相对误差不超过±25%
2025年5月市管企业监测 | 中国石油化工股份有限公司金陵分公司 | 水环境,地下水,大气环境,土壤污染监管,环境风险管控 | 原油加工及石油制品制造 | 燃煤电厂大气污染物排放标准(DB32/4148—2021) | 表1 燃煤电厂大气污染物排放浓度限值 | 热电3#锅炉(FQ-RD-03) | 湿度 | 2025-04-02 | 12.6 | 12.23 | 13.59 | 13.53 | 10.63% | 相对误差不超过±25%
2025年5月市管企业监测 | 中国石油化工股份有限公司金陵分公司 | 水环境,地下水,大气环境,土壤污染监管,环境风险管控 | 原油加工及石油制品制造 | 燃煤电厂大气污染物排放标准(DB32/4148—2021) | 表1 燃煤电厂大气污染物排放浓度限值 | 热电3#锅炉(FQ-RD-03) | 二氧化硫 | 2025-04-02 | 2.4 | 2.55 | 3.8 | 3.7 | 1.15mg/m3 | 绝对误差不超过±17mg/m3
2025年5月市管企业监测 | 中国石油化工股份有限公司金陵分公司 | 水环境,地下水,大气环境,土壤污染监管,环境风险管控 | 原油加工及石油制品制造 | 燃煤电厂大气污染物排放标准(DB32/4148—2021) | 表1 燃煤电厂大气污染物排放浓度限值 | 热电3#锅炉(FQ-RD-03) | 二氧化硫 | 2025-04-02 | 2.8 | 2.55 | 3.8 | 3.7 | 1.15mg/m3 | 绝对误差不超过±17mg/m3
2025年5月市管企业监测 | 中国石油化工股份有限公司金陵分公司 | 水环境,地下水,大气环境,土壤污染监管,环境风险管控 | 原油加工及石油制品制造 | 燃煤电厂大气污染物排放标准(DB32/4148—2021) | 表1 燃煤电厂大气污染物排放浓度限值 | 热电3#锅炉(FQ-RD-03) | 二氧化硫 | 2025-04-02 | 2.4 | 2.55 | 3.7 | 3.7 | 1.15mg/m3 | 绝对误差不超过±17mg/m3
2025年5月市管企业监测 | 中国石油化工股份有限公司金陵分公司 | 水环境,地下水,大气环境,土壤污染监管,环境风险管控 | 原油加工及石油制品制造 | 燃煤电厂大气污染物排放标准(DB32/4148—2021) | 表1 燃煤电厂大气污染物排放浓度限值 | 热电3#锅炉(FQ-RD-03) | 二氧化硫 | 2025-04-02 | 2.4 | 2.55 | 3.4 | 3.7 | 1.15mg/m3 | 绝对误差不超过±17mg/m3
2025年5月市管企业监测 | 中国石油化工股份有限公司金陵分公司 | 水环境,地下水,大气环境,土壤污染监管,环境风险管控 | 原油加工及石油制品制造 | 燃煤电厂大气污染物排放标准(DB32/4148—2021) | 表1 燃煤电厂大气污染物排放浓度限值 | 热电3#锅炉(FQ-RD-03) | 二氧化硫 | 2025-04-02 | 2.7 | 2.55 | 3.6 | 3.7 | 1.15mg/m3 | 绝对误差不超过±17mg/m3
2025年5月市管企业监测 | 中国石油化工股份有限公司金陵分公司 | 水环境,地下水,大气环境,土壤污染监管,环境风险管控 | 原油加工及石油制品制造 | 燃煤电厂大气污染物排放标准(DB32/4148—2021) | 表1 燃煤电厂大气污染物排放浓度限值 | 热电3#锅炉(FQ-RD-03) | 二氧化硫 | 2025-04-02 | 2.6 | 2.55 | 3.9 | 3.7 | 1.15mg/m3 | 绝对误差不超过±17mg/m3
2025年5月市管企业监测 | 中国石油化工股份有限公司金陵分公司 | 水环境,地下水,大气环境,土壤污染监管,环境风险管控 | 原油加工及石油制品制造 | 燃煤电厂大气污染物排放标准(DB32/4148—2021) | 表1 燃煤电厂大气污染物排放浓度限值 | 热电3#锅炉(FQ-RD-03) | 氮氧化物（以NO2计） | 2025-04-02 | 12.1 | 14 | 13.5 | 14.72 | 0.72mg/m3 | 绝对误差不超过±12mg/m3
2025年5月市管企业监测 | 中国石油化工股份有限公司金陵分公司 | 水环境,地下水,大气环境,土壤污染监管,环境风险管控 | 原油加工及石油制品制造 | 燃煤电厂大气污染物排放标准(DB32/4148—2021) | 表1 燃煤电厂大气污染物排放浓度限值 | 热电3#锅炉(FQ-RD-03) | 氮氧化物（以NO2计） | 2025-04-02 | 13.1 | 14 | 14.8 | 14.72 | 0.72mg/m3 | 绝对误差不超过±12mg/m3
2025年5月市管企业监测 | 中国石油化工股份有限公司金陵分公司 | 水环境,地下水,大气环境,土壤污染监管,环境风险管控 | 原油加工及石油制品制造 | 燃煤电厂大气污染物排放标准(DB32/4148—2021) | 表1 燃煤电厂大气污染物排放浓度限值 | 热电3#锅炉(FQ-RD-03) | 氮氧化物（以NO2计） | 2025-04-02 | 13.0 | 14 | 14.1 | 14.72 | 0.72mg/m3 | 绝对误差不超过±12mg/m3
2025年5月市管企业监测 | 中国石油化工股份有限公司金陵分公司 | 水环境,地下水,大气环境,土壤污染监管,环境风险管控 | 原油加工及石油制品制造 | 燃煤电厂大气污染物排放标准(DB32/4148—2021) | 表1 燃煤电厂大气污染物排放浓度限值 | 热电3#锅炉(FQ-RD-03) | 氮氧化物（以NO2计） | 2025-04-02 | 14.6 | 14 | 15.3 | 14.72 | 0.72mg/m3 | 绝对误差不超过±12mg/m3
2025年5月市管企业监测 | 中国石油化工股份有限公司金陵分公司 | 水环境,地下水,大气环境,土壤污染监管,环境风险管控 | 原油加工及石油制品制造 | 燃煤电厂大气污染物排放标准(DB32/4148—2021) | 表1 燃煤电厂大气污染物排放浓度限值 | 热电3#锅炉(FQ-RD-03) | 氮氧化物（以NO2计） | 2025-04-02 | 20.7 | 14 | 20.0 | 14.72 | 0.72mg/m3 | 绝对误差不超过±12mg/m3
2025年5月市管企业监测 | 中国石油化工股份有限公司金陵分公司 | 水环境,地下水,大气环境,土壤污染监管,环境风险管控 | 原油加工及石油制品制造 | 燃煤电厂大气污染物排放标准(DB32/4148—2021) | 表1 燃煤电厂大气污染物排放浓度限值 | 热电3#锅炉(FQ-RD-03) | 氮氧化物（以NO2计） | 2025-04-02 | 10.5 | 14 | 10.6 | 14.72 | 0.72mg/m3 | 绝对误差不超过±12mg/m3
2025年5月市管企业监测 | 中国石油化工股份有限公司金陵分公司 | 水环境,地下水,大气环境,土壤污染监管,环境风险管控 | 原油加工及石油制品制造 | 燃煤电厂大气污染物排放标准(DB32/4148—2021) | 表1 燃煤电厂大气污染物排放浓度限值 | 热电3#锅炉(FQ-RD-03) | 温度 | 2025-04-02 | 48.5 | 48.47 | 49.1 | 49.13 | 0.66℃ | 绝对误差不超过±3℃
2025年5月市管企业监测 | 中国石油化工股份有限公司金陵分公司 | 水环境,地下水,大气环境,土壤污染监管,环境风险管控 | 原油加工及石油制品制造 | 燃煤电厂大气污染物排放标准(DB32/4148—2021) | 表1 燃煤电厂大气污染物排放浓度限值 | 热电3#锅炉(FQ-RD-03) | 温度 | 2025-04-02 | 48.3 | 48.47 | 49.1 | 49.13 | 0.66℃ | 绝对误差不超过±3℃
2025年5月市管企业监测 | 中国石油化工股份有限公司金陵分公司 | 水环境,地下水,大气环境,土壤污染监管,环境风险管控 | 原油加工及石油制品制造 | 燃煤电厂大气污染物排放标准(DB32/4148—2021) | 表1 燃煤电厂大气污染物排放浓度限值 | 热电3#锅炉(FQ-RD-03) | 温度 | 2025-04-02 | 48.6 | 48.47 | 49.2 | 49.13 | 0.66℃ | 绝对误差不超过±3℃

## 废气排放
任务名称 | 企业名称 | 名录类别 | 行业类别 | 执行标准名称 | 执行标准条目名称 | 监测点 | 监测项目 | 监测日期 | 流量(m³/h) | 温度(°C) | 湿度(%) | 含氧量(%) | 流速(m/s) | 生产负荷(%) | 实测浓度 | 折算浓度 | 上限 | 下限 | 单位 | 是否超标 | 超标倍数 | 备注 | 是否有评价限值
2025年5月市管企业监测 | 上海梅山钢铁股份有限公司 | 水环境,地下水,大气环境,土壤污染监管,环境风险管控 | 黑色金属冶炼和压延加工业 | 炼钢工业大气污染物排放标准(GB28664-2012) | （表3）大气污染物特别排放限值,铁水预处理（包括倒灌、扒渣等）、转炉（二次烟气）、电炉、精炼炉 | 二炼钢转炉二次烟气2#(DA051) | 颗粒物 | 2025-02-19 | 811981 | 41.2 | 1.34 |  | 16.3 | 100 | <1.0 | <1.0 | 15 |  | mg/m3 | 否 |  |  | 是
2025年5月市管企业监测 | 上海梅山钢铁股份有限公司 | 水环境,地下水,大气环境,土壤污染监管,环境风险管控 | 黑色金属冶炼和压延加工业 | 炼钢工业大气污染物排放标准(GB28664-2012) | （表3）大气污染物特别排放限值,铁水预处理（包括倒灌、扒渣等）、转炉（二次烟气）、电炉、精炼炉 | 一炼钢转炉二次烟气1#(DA035) | 颗粒物 | 2025-01-06 | 601055 | 40.5 | 1.02 |  | 12 | 33.3 | 1.7 | 1.7 | 15 |  | mg/m3 | 否 |  |  | 是
2025年5月市管企业监测 | 上海梅山钢铁股份有限公司 | 水环境,地下水,大气环境,土壤污染监管,环境风险管控 | 黑色金属冶炼和压延加工业 | 炼钢工业大气污染物排放标准(GB28664-2012) | （表3）大气污染物特别排放限值,铁水预处理（包括倒灌、扒渣等）、转炉（二次烟气）、电炉、精炼炉 | 一炼钢转炉二次烟气2#(DA037) | 颗粒物 | 2025-01-06 | 841552 | 41 | 1.44 |  | 16.9 | 33.3 | <1.0 | <1.0 | 15 |  | mg/m3 | 否 |  |  | 是
2025年5月市管企业监测 | 上海梅山钢铁股份有限公司 | 水环境,地下水,大气环境,土壤污染监管,环境风险管控 | 黑色金属冶炼和压延加工业 | 炼焦化学工业污染物排放标准(GB16171-2012) | （表6）大气污染物特别排放限值,焦炉烟囱 | 2A2B焦炉烟气脱硫脱硝(DA009) | 二氧化硫 | 2025-02-10 | 448931 | 200.2 | 7.6 |  | 3.2 | 100 | <2 | <2 | 30 |  | mg/m3 | 否 |  |  | 是
2025年5月市管企业监测 | 上海梅山钢铁股份有限公司 | 水环境,地下水,大气环境,土壤污染监管,环境风险管控 | 黑色金属冶炼和压延加工业 | 炼焦化学工业污染物排放标准(GB16171-2012) | （表6）大气污染物特别排放限值,焦炉烟囱 | 2A2B焦炉烟气脱硫脱硝(DA009) | 氮氧化物 | 2025-02-10 | 448931 | 200.2 | 7.6 |  | 3.2 | 100 | 57 | 57 | 150 |  | mg/m3 | 否 |  |  | 是
2025年5月市管企业监测 | 上海梅山钢铁股份有限公司 | 水环境,地下水,大气环境,土壤污染监管,环境风险管控 | 黑色金属冶炼和压延加工业 | 炼焦化学工业污染物排放标准(GB16171-2012) | （表6）大气污染物特别排放限值,焦炉烟囱 | 2A2B焦炉烟气脱硫脱硝(DA009) | 颗粒物 | 2025-02-10 | 448931 | 200.2 | 7.6 |  | 3.2 | 100 | <1.0 | <1.0 | 15 |  | mg/m3 | 否 |  |  | 是
2025年5月市管企业监测 | 上海梅山钢铁股份有限公司 | 水环境,地下水,大气环境,土壤污染监管,环境风险管控 | 黑色金属冶炼和压延加工业 | 轧钢工业大气污染物排放标准(GB28665-2012) | （表1、表2）现有和新建企业有组织大气污染物排放浓度限值,涂镀层机组、酸洗机组 | 电镀锡化学处理段废气净化系统(17) | 铬酸雾 | 2025-01-08 | 8684 | 28.2 | 5.6 |  | 7.3 | 100 | <0.005 | <0.005 | 0.07 |  | mg/m3 | 否 |  |  | 是
2025年5月市管企业监测 | 上海梅山钢铁股份有限公司 | 水环境,地下水,大气环境,土壤污染监管,环境风险管控 | 黑色金属冶炼和压延加工业 | 炼焦化学工业污染物排放标准(GB16171-2012) | （表6）大气污染物特别排放限值,焦炉烟囱 | 1A1B焦炉烟气脱硫脱硝(DA008) | 二氧化硫 | 2025-02-10 | 383406 | 195.1 | 5.1 |  | 3.7 | 100 | 18 | 18 | 30 |  | mg/m3 | 否 |  |  | 是
2025年5月市管企业监测 | 上海梅山钢铁股份有限公司 | 水环境,地下水,大气环境,土壤污染监管,环境风险管控 | 黑色金属冶炼和压延加工业 | 炼焦化学工业污染物排放标准(GB16171-2012) | （表6）大气污染物特别排放限值,焦炉烟囱 | 1A1B焦炉烟气脱硫脱硝(DA008) | 氮氧化物 | 2025-02-10 | 383406 | 195.1 | 5.1 |  | 3.7 | 100 | 42 | 42 | 150 |  | mg/m3 | 否 |  |  | 是
2025年5月市管企业监测 | 上海梅山钢铁股份有限公司 | 水环境,地下水,大气环境,土壤污染监管,环境风险管控 | 黑色金属冶炼和压延加工业 | 炼焦化学工业污染物排放标准(GB16171-2012) | （表6）大气污染物特别排放限值,焦炉烟囱 | 1A1B焦炉烟气脱硫脱硝(DA008) | 颗粒物 | 2025-02-10 | 383406 | 195.1 | 5.1 |  | 3.7 | 100 | <1.0 | <1.0 | 15 |  | mg/m3 | 否 |  |  | 是
2025年5月市管企业监测 | 上海梅山钢铁股份有限公司 | 水环境,地下水,大气环境,土壤污染监管,环境风险管控 | 黑色金属冶炼和压延加工业 | 钢铁烧结、球团工业大气污染物排放标准(GB28662-2012) | （表3）大气污染物特别排放限值,烧结机机尾带式焙烧机机尾其他生产设备 | 3#烧结机尾(DA060) | 颗粒物 | 2025-01-08 | 403038 | 43 | 1.5 |  | 16.8 | 100 | <1.0 | <1.0 | 20 |  | mg/m3 | 否 |  |  | 是
2025年5月市管企业监测 | 上海梅山钢铁股份有限公司 | 水环境,地下水,大气环境,土壤污染监管,环境风险管控 | 黑色金属冶炼和压延加工业 | 钢铁烧结、球团工业大气污染物排放标准(GB28662-2012) | （表3）大气污染物特别排放限值,烧结机机尾带式焙烧机机尾其他生产设备 | 5#烧结机尾(DA073) | 颗粒物 | 2025-02-18 | 518059 | 66.2 | 1.48 |  | 13.6 | 95 | <1.0 | <1.0 | 20 |  | mg/m3 | 否 |  |  | 是
2025年5月市管企业监测 | 上海梅山钢铁股份有限公司 | 水环境,地下水,大气环境,土壤污染监管,环境风险管控 | 黑色金属冶炼和压延加工业 | 炼钢工业大气污染物排放标准(GB28664-2012) | （表3）大气污染物特别排放限值,铁水预处理（包括倒灌、扒渣等）、转炉（二次烟气）、电炉、精炼炉 | 二炼钢转炉二次烟气1#(DA049) | 颗粒物 | 2025-02-19 | 632819 | 37.5 | 1.5 |  | 12.6 | 100 | <1.0 | <1.0 | 15 |  | mg/m3 | 否 |  |  | 是
2025年5月市管企业监测 | 上海梅山钢铁股份有限公司 | 水环境,地下水,大气环境,土壤污染监管,环境风险管控 | 黑色金属冶炼和压延加工业 | 钢铁烧结、球团工业大气污染物排放标准(GB28662-2012) | （表3）大气污染物特别排放限值,烧结机机尾带式焙烧机机尾其他生产设备 | 4#烧结机尾(DA073) | 颗粒物 | 2025-02-17 | 450790 | 59.2 | 1.28 |  | 12.2 | 95 | 1.3 | 1.3 | 20 |  | mg/m3 | 否 |  |  | 是
2025年5月市管企业监测 | 南京格灵化工有限公司 | 大气环境 | 无机酸制造 | 硫酸工业污染物排放标准(GB26132-2010) | （表4、表5）现有和新建企业大气污染物排放浓度限值 | 硫酸尾气排口(FQ-092) | 硫酸雾 | 2025-01-16 | 20529 | 16.2 | 2.3 |  | 12 | 90 | 1.09 | 1.09 | 30 |  | mg/m3 | 否 |  |  | 是
2025年5月市管企业监测 | 南京格灵化工有限公司 | 大气环境 | 无机酸制造 | 硫酸工业污染物排放标准(GB26132-2010) | （表6）大气污染物特别排放限值 | 硫酸尾气排口(FQ-092) | 二氧化硫 | 2025-01-16 | 20529 | 16.2 | 2.3 |  | 12 | 90 | <2 | <2 | 200 |  | mg/m3 | 否 |  |  | 是
2025年5月市管企业监测 | 中国石油化工股份有限公司金陵分公司 | 水环境,地下水,大气环境,土壤污染监管,环境风险管控 | 原油加工及石油制品制造 | 燃煤电厂大气污染物排放标准(DB32/4148—2021) | 表1 燃煤电厂大气污染物排放浓度限值 | 热电2#锅炉(FQ-RD-02) | 二氧化硫 | 2025-03-06 | 235043 | 49.2 | 11.6 | 8.08 | 5.1 | 90 | 12 | 14 | 35 |  | mg/m3 | 否 |  |  | 是
2025年5月市管企业监测 | 中国石油化工股份有限公司金陵分公司 | 水环境,地下水,大气环境,土壤污染监管,环境风险管控 | 原油加工及石油制品制造 | 燃煤电厂大气污染物排放标准(DB32/4148—2021) | 表1 燃煤电厂大气污染物排放浓度限值 | 热电2#锅炉(FQ-RD-02) | 颗粒物 | 2025-03-06 | 235043 | 49.2 | 11.6 | 8.08 | 5.1 | 90 | 1.8 | 2.1 | 10 |  | mg/m3 | 否 |  |  | 是
2025年5月市管企业监测 | 中国石油化工股份有限公司金陵分公司 | 水环境,地下水,大气环境,土壤污染监管,环境风险管控 | 原油加工及石油制品制造 | 燃煤电厂大气污染物排放标准(DB32/4148—2021) | 表1 燃煤电厂大气污染物排放浓度限值 | 热电2#锅炉(FQ-RD-02) | 氮氧化物（以NO2计） | 2025-03-06 | 235043 | 49.2 | 11.6 | 8.08 | 5.1 | 90 | 12 | 14 | 50 |  | mg/m3 | 否 |  |  | 是
2025年5月市管企业监测 | 中国石油化工股份有限公司金陵分公司 | 水环境,地下水,大气环境,土壤污染监管,环境风险管控 | 原油加工及石油制品制造 | 燃煤电厂大气污染物排放标准(DB32/4148—2021) | 表1 燃煤电厂大气污染物排放浓度限值 | 热电5#锅炉(FQ-RD-05) | 氮氧化物（以NO2计） | 2025-04-22 | 172072 | 51.5 | 12.4 | 6.53 | 5.2 | 90.9 | 5 | 5 | 50 |  | mg/m3 | 否 |  |  | 是
2025年5月市管企业监测 | 中国石油化工股份有限公司金陵分公司 | 水环境,地下水,大气环境,土壤污染监管,环境风险管控 | 原油加工及石油制品制造 | 燃煤电厂大气污染物排放标准(DB32/4148—2021) | 表1 燃煤电厂大气污染物排放浓度限值 | 热电5#锅炉(FQ-RD-05) | 二氧化硫 | 2025-04-22 | 172072 | 51.5 | 12.4 | 6.53 | 5.2 | 90.9 | 13 | 13 | 35 |  | mg/m3 | 否 |  |  | 是
2025年5月市管企业监测 | 中国石油化工股份有限公司金陵分公司 | 水环境,地下水,大气环境,土壤污染监管,环境风险管控 | 原油加工及石油制品制造 | 燃煤电厂大气污染物排放标准(DB32/4148—2021) | 表1 燃煤电厂大气污染物排放浓度限值 | 热电5#锅炉(FQ-RD-05) | 颗粒物 | 2025-04-22 | 172072 | 51.5 | 12.4 | 6.53 | 5.2 | 90.9 | 1.4 | 1.5 | 10 |  | mg/m3 | 否 |  |  | 是
2025年5月市管企业监测 | 中国石油化工股份有限公司金陵分公司 | 水环境,地下水,大气环境,土壤污染监管,环境风险管控 | 原油加工及石油制品制造 | 燃煤电厂大气污染物排放标准(DB32/4148—2021) | 表1 燃煤电厂大气污染物排放浓度限值 | 热电4#锅炉(FQ-RD-04) | 二氧化硫 | 2025-03-26 | 172908 | 54 | 15.2 | 5.84 | 4.1 | 84.1 | <2 | <2 | 35 |  | mg/m3 | 否 |  |  | 是
2025年5月市管企业监测 | 中国石油化工股份有限公司金陵分公司 | 水环境,地下水,大气环境,土壤污染监管,环境风险管控 | 原油加工及石油制品制造 | 燃煤电厂大气污染物排放标准(DB32/4148—2021) | 表1 燃煤电厂大气污染物排放浓度限值 | 热电4#锅炉(FQ-RD-04) | 颗粒物 | 2025-03-26 | 172908 | 54 | 15.2 | 5.84 | 4.1 | 84.1 | 9.3 | 9.2 | 10 |  | mg/m3 | 否 |  |  | 是
2025年5月市管企业监测 | 中国石油化工股份有限公司金陵分公司 | 水环境,地下水,大气环境,土壤污染监管,环境风险管控 | 原油加工及石油制品制造 | 燃煤电厂大气污染物排放标准(DB32/4148—2021) | 表1 燃煤电厂大气污染物排放浓度限值 | 热电4#锅炉(FQ-RD-04) | 氮氧化物（以NO2计） | 2025-03-26 | 172908 | 54 | 15.2 | 5.84 | 4.1 | 84.1 | 8 | 7 | 50 |  | mg/m3 | 否 |  |  | 是
2025年5月市管企业监测 | 中国石油化工股份有限公司金陵分公司 | 水环境,地下水,大气环境,土壤污染监管,环境风险管控 | 原油加工及石油制品制造 | 燃煤电厂大气污染物排放标准(DB32/4148—2021) | 表1 燃煤电厂大气污染物排放浓度限值 | 热电1#锅炉(FQ-RD-01) | 二氧化硫 | 2025-04-01 | 197373 | 49 | 13.2 | 8.25 | 5.1 | 81.8 | 7 | 9 | 35 |  | mg/m3 | 否 |  |  | 是
2025年5月市管企业监测 | 中国石油化工股份有限公司金陵分公司 | 水环境,地下水,大气环境,土壤污染监管,环境风险管控 | 原油加工及石油制品制造 | 燃煤电厂大气污染物排放标准(DB32/4148—2021) | 表1 燃煤电厂大气污染物排放浓度限值 | 热电1#锅炉(FQ-RD-01) | 颗粒物 | 2025-04-01 | 197373 | 49 | 13.2 | 8.25 | 5.1 | 81.8 | 2.9 | 3.5 | 10 |  | mg/m3 | 否 |  |  | 是
2025年5月市管企业监测 | 中国石油化工股份有限公司金陵分公司 | 水环境,地下水,大气环境,土壤污染监管,环境风险管控 | 原油加工及石油制品制造 | 燃煤电厂大气污染物排放标准(DB32/4148—2021) | 表1 燃煤电厂大气污染物排放浓度限值 | 热电1#锅炉(FQ-RD-01) | 氮氧化物（以NO2计） | 2025-04-01 | 197373 | 49 | 13.2 | 8.25 | 5.1 | 81.8 | 13 | 15 | 50 |  | mg/m3 | 否 |  |  | 是
2025年5月市管企业监测 | 中国石油化工股份有限公司金陵分公司 | 水环境,地下水,大气环境,土壤污染监管,环境风险管控 | 原油加工及石油制品制造 | 燃煤电厂大气污染物排放标准(DB32/4148—2021) | 表1 燃煤电厂大气污染物排放浓度限值 | 热电3#锅炉(FQ-RD-03) | 二氧化硫 | 2025-04-02 | 252540 | 48.2 | 9.99 | 7.86 | 6.3 | 79.5 | 3 | 3 | 35 |  | mg/m3 | 否 |  |  | 是
2025年5月市管企业监测 | 中国石油化工股份有限公司金陵分公司 | 水环境,地下水,大气环境,土壤污染监管,环境风险管控 | 原油加工及石油制品制造 | 燃煤电厂大气污染物排放标准(DB32/4148—2021) | 表1 燃煤电厂大气污染物排放浓度限值 | 热电3#锅炉(FQ-RD-03) | 颗粒物 | 2025-04-02 | 252540 | 48.2 | 9.99 | 7.86 | 6.3 | 79.5 | 3.9 | 4.4 | 10 |  | mg/m3 | 否 |  |  | 是
2025年5月市管企业监测 | 中国石油化工股份有限公司金陵分公司 | 水环境,地下水,大气环境,土壤污染监管,环境风险管控 | 原油加工及石油制品制造 | 燃煤电厂大气污染物排放标准(DB32/4148—2021) | 表1 燃煤电厂大气污染物排放浓度限值 | 热电3#锅炉(FQ-RD-03) | 氮氧化物（以NO2计） | 2025-04-02 | 252540 | 48.2 | 9.99 | 7.86 | 6.3 | 79.5 | 13 | 14 | 50 |  | mg/m3 | 否 |  |  | 是
2025年5月市管企业监测 | 中国石油化工股份有限公司金陵分公司 | 水环境,地下水,大气环境,土壤污染监管,环境风险管控 | 原油加工及石油制品制造 | 石油炼制工业污染物排放标准(GB31570-2015) | 大气污染物特别排放限值,非焚烧类有机废气排放口 | Ⅲ常减压常压炉排口(DA040) | 氮氧化物 | 2025-03-13 | 30146 | 111.5 | 15.5 | 1.04 | 4.9 | 78 | 33 | 29 | 100 |  | mg/m3 | 否 |  |  | 是
2025年5月市管企业监测 | 中国石油化工股份有限公司金陵分公司 | 水环境,地下水,大气环境,土壤污染监管,环境风险管控 | 原油加工及石油制品制造 | 石油炼制工业污染物排放标准(GB31570-2015) | 大气污染物特别排放限值,催化裂化余热锅炉吹灰时再生烟气污染物浓度最大值，且每次持续时间不应大于1小时 | Ⅲ常减压常压炉排口(DA040) | 二氧化硫 | 2025-03-13 | 30146 | 111.5 | 15.5 | 1.04 | 4.9 | 78 | <3 | <3 | 50 |  | mg/m3 | 否 |  |  | 是
2025年5月市管企业监测 | 中国石油化工股份有限公司金陵分公司 | 水环境,地下水,大气环境,土壤污染监管,环境风险管控 | 原油加工及石油制品制造 | 石油炼制工业污染物排放标准(GB31570-2015) | 大气污染物特别排放限值,工艺加热炉 | Ⅲ常减压常压炉排口(DA040) | 颗粒物 | 2025-03-13 | 30146 | 111.5 | 15.5 | 1.04 | 4.9 | 78 | 1.4 | 1.2 | 20 |  | mg/m3 | 否 |  |  | 是