## 废水排放
任务名称 | 企业名称 | 名录类别 | 行业类别 | 受纳水体 | 执行标准名称 | 执行标准条目名称 | 监测点 | 监测项目 | 监测日期 | 流量(m³/s) | 水温(°C) | 生产负荷(%) | 进口浓度 | 排放浓度 | 上限 | 下限 | 单位 | 是否超标 | 超标倍数 | 备注 | 是否有评价限值
浦口区2025年4月重点企业监督性监测2 | 南京宽能半导体有限公司 | 水环境 | 半导体分立器件制造 |  | 半导体行业污染物排放标准(DB32/3747-2020) | 表一水污染物,间接排放 | 生产废水排口(FS001) | 悬浮物 | 2025-04-27 |  |  |  |  | 12 | 250 |  | mg/L | 否 |  |  | 是
浦口区2025年4月重点企业监督性监测 | 南京宽能半导体有限公司 | 水环境 | 半导体分立器件制造 |  | 半导体行业污染物排放标准(DB32/3747-2020) | 表一水污染物,间接排放 | 生产废水排口(FS001) | 氟化物（以F计） | 2025-04-27 |  |  |  |  | 2.82 | 15 |  | mg/L | 否 |  |  | 是
浦口区2025年4月重点企业监督性监测 | 南京宽能半导体有限公司 | 水环境 | 半导体分立器件制造 |  | 半导体行业污染物排放标准(DB32/3747-2020) | 表1 水污染物排放限值,企业废水总排放口 | 生产废水排口(FS001) | 阴离子表面活性剂（LAS） | 2025-04-27 |  |  |  |  | <0.05 | 0.5 |  | mg/L | 否 |  |  | 是
浦口区2025年4月重点企业监督性监测 | 南京宽能半导体有限公司 | 水环境 | 半导体分立器件制造 |  | 半导体行业污染物排放标准(DB32/3747-2020) | 表1 水污染物排放限值,企业废水总排放口 | 生产废水排口(FS001) | 石油类 | 2025-04-27 |  |  |  |  | <0.06 | 1.0 |  | mg/L | 否 |  |  | 是
浦口区2025年4月重点企业监督性监测 | 南京宽能半导体有限公司 | 水环境 | 半导体分立器件制造 |  | 半导体行业污染物排放标准(DB32/3747-2020) | 表一水污染物,间接排放 | 生产废水排口(FS001) | 氨氮（NH3-N） | 2025-04-27 |  |  |  |  | 4.87 | 20 |  | mg/L | 否 |  |  | 是
浦口区2025年4月重点企业监督性监测 | 南京宽能半导体有限公司 | 水环境 | 半导体分立器件制造 |  | 半导体行业污染物排放标准(DB32/3747-2020) | 表一水污染物 | 生产废水排口(FS001) | pH值 | 2025-04-27 |  |  |  |  | 7.6 | 9 | 6 | 无量纲 | 否 |  |  | 是
浦口区2025年4月重点企业监督性监测 | 南京宽能半导体有限公司 | 水环境 | 半导体分立器件制造 |  | 半导体行业污染物排放标准(DB32/3747-2020) | 表一水污染物,间接排放 | 生产废水排口(FS001) | 总磷（以P计） | 2025-04-27 |  |  |  |  | 0.05 | 3 |  | mg/L | 否 |  |  | 是
浦口区2025年4月重点企业监督性监测 | 南京宽能半导体有限公司 | 水环境 | 半导体分立器件制造 |  | 半导体行业污染物排放标准(DB32/3747-2020) | 表一水污染物,间接排放 | 生产废水排口(FS001) | 总氮（以N计） | 2025-04-27 |  |  |  |  | 7.55 | 35 |  | mg/L | 否 |  |  | 是
浦口区2025年4月重点企业监督性监测 | 南京宽能半导体有限公司 | 水环境 | 半导体分立器件制造 |  | 半导体行业污染物排放标准(DB32/3747-2020) | 表一水污染物,间接排放 | 生产废水排口(FS001) | 化学需氧量 | 2025-04-27 |  |  |  |  | 11 | 300 |  | mg/L | 否 |  |  | 是
浦口区2025年4月重点企业监督性监测 | 芯爱科技（南京）有限公司 | 水环境,大气环境 | 电子专用材料制造 |  | 半导体行业污染物排放标准江苏(DB32/3747-2020) | 水污染物 | 工业废水接管口(DW002) | 氨氮 | 2025-04-27 |  |  |  |  | 3.74 | 40 |  | mg/L | 否 |  |  | 是
浦口区2025年4月重点企业监督性监测 | 芯爱科技（南京）有限公司 | 水环境,大气环境 | 电子专用材料制造 |  | 半导体行业污染物排放标准江苏(DB32/3747-2020) | 水污染物 | 工业废水接管口(DW002) | 总氮 | 2025-04-27 |  |  |  |  | 5.45 | 60 |  | mg/L | 否 |  |  | 是
浦口区2025年4月重点企业监督性监测 | 芯爱科技（南京）有限公司 | 水环境,大气环境 | 电子专用材料制造 |  | 半导体行业污染物排放标准江苏(DB32/3747-2020) | 水污染物 | 工业废水接管口(DW002) | 悬浮物 | 2025-04-27 |  |  |  |  | 18 | 250 |  | mg/L | 否 |  |  | 是
浦口区2025年4月重点企业监督性监测 | 芯爱科技（南京）有限公司 | 水环境,大气环境 | 电子专用材料制造 |  | 半导体行业污染物排放标准江苏(DB32/3747-2020) | 水污染物 | 工业废水接管口(DW002) | 化学需氧量 | 2025-04-27 |  |  |  |  | 115 | 300 |  | mg/L | 否 |  |  | 是
浦口区2025年4月重点企业监督性监测 | 芯爱科技（南京）有限公司 | 水环境,大气环境 | 电子专用材料制造 |  | 半导体行业污染物排放标准(DB32/3747-2020) | 表1 水污染物排放限值,企业废水总排放口 | 工业废水接管口(DW002) | 石油类 | 2025-04-27 |  |  |  |  | <0.06 | 5.0 |  | mg/L | 否 |  |  | 是
浦口区2025年4月重点企业监督性监测 | 芯爱科技（南京）有限公司 | 水环境,大气环境 | 电子专用材料制造 |  | 半导体行业污染物排放标准江苏(DB32/3747-2020) | 水污染物 | 工业废水接管口(DW002) | 总磷 | 2025-04-27 |  |  |  |  | 0.08 | 6 |  | mg/L | 否 |  |  | 是
浦口区2025年4月重点企业监督性监测 | 芯爱科技（南京）有限公司 | 水环境,大气环境 | 电子专用材料制造 |  | 半导体行业污染物排放标准(DB32/3747-2020) | 表1 水污染物排放限值,企业废水总排放口 | 工业废水接管口(DW002) | 总铜 | 2025-04-27 |  |  |  |  | 0.11 | 0.3 |  | mg/L | 否 |  |  | 是
浦口区2025年4月重点企业监督性监测 | 芯爱科技（南京）有限公司 | 水环境,大气环境 | 电子专用材料制造 |  | 半导体行业污染物排放标准江苏(DB32/3747-2020) | 水污染物 | 工业废水接管口(DW002) | pH值 | 2025-04-27 |  |  |  |  | 7.8 | 9 | 6 | 无量纲 | 否 |  |  | 是
浦口区2025年4月重点企业监督性监测 | 芯爱科技（南京）有限公司 | 水环境,大气环境 | 电子专用材料制造 |  | 半导体行业污染物排放标准(DB32/3747-2020) | 表1 水污染物排放限值,企业废水总排放口 | 工业废水接管口(DW002) | 阴离子表面活性剂（LAS） | 2025-04-27 |  |  |  |  | <0.05 | 1.0 |  | mg/L | 否 |  |  | 是
浦口区2025年4月重点企业监督性监测 | 芯爱科技（南京）有限公司 | 水环境,大气环境 | 电子专用材料制造 |  | 半导体行业污染物排放标准(DB32/3747-2020) | 表1 水污染物排放限值,企业废水总排放口 | 工业废水接管口(DW002) | 总锌 | 2025-04-27 |  |  |  |  | 0.04 | 1.0 |  | mg/L | 否 |  |  | 是
浦口区2025年4月重点企业监督性监测 | 芯爱科技（南京）有限公司 | 水环境,大气环境 | 电子专用材料制造 |  | 污水综合排放标准(GB8978-1996) | （表4）第二类污染物最高允许排放浓度（1998年1月1日后建的单位）,一切排污单位 ,一级标准 | 工业废水接管口(DW002) | 氰化物（总氰化合物） | 2025-04-27 |  |  |  |  | <0.004 | 0.2 |  | mg/L | 否 |  |  | 是
浦口区2025年4月重点企业监督性监测 | 芯爱科技（南京）有限公司 | 水环境,大气环境 | 电子专用材料制造 |  | 半导体行业污染物排放标准江苏(DB32/3747-2020) | 水污染物 | 含镍废水处理设施排放口(DW001) | 镍 | 2025-04-27 |  |  |  |  | 0.12 | 0.3 |  | mg/L | 否 |  |  | 是

## 废水比对
任务名称 | 企业名称 | 名录类别 | 行业类别 | 执行标准名称 | 执行标准条目名称 | 监测点 | 监测项目 | 监测日期 | 样品类型 | 手动监测值 | 自动监测值 | 比对结果 | 技术要求
浦口区2025年4月重点企业监督性监测2 | 南京尧盛包装制桶有限公司 | 水环境,土壤污染监管 | 金属表面处理及热处理加工 | 电镀污染物排放标准(GB21900-2008) | （表2）新建企业水污染物排放限值,企业废水总排放口 | 总排口 | 化学需氧量 | 2025-04-24 | 实际样 | 23.8 | 29.7 | 5.9mg/L | 绝对误差不超过±5mg/L
浦口区2025年4月重点企业监督性监测2 | 南京尧盛包装制桶有限公司 | 水环境,土壤污染监管 | 金属表面处理及热处理加工 | 电镀污染物排放标准(GB21900-2008) | （表2）新建企业水污染物排放限值,企业废水总排放口 | 总排口 | 化学需氧量 | 2025-04-24 | 实际样 | 23.8 | 22.1 | -1.7mg/L | 绝对误差不超过±5mg/L
浦口区2025年4月重点企业监督性监测2 | 南京尧盛包装制桶有限公司 | 水环境,土壤污染监管 | 金属表面处理及热处理加工 | 电镀污染物排放标准(GB21900-2008) | （表2）新建企业水污染物排放限值,企业废水总排放口 | 总排口 | 化学需氧量 | 2025-04-24 | 实际样 | 23.8 | 19.3 | -4.5mg/L | 绝对误差不超过±5mg/L
浦口区2025年4月重点企业监督性监测2 | 南京尧盛包装制桶有限公司 | 水环境,土壤污染监管 | 金属表面处理及热处理加工 | 电镀污染物排放标准(GB21900-2008) | （表2）新建企业水污染物排放限值,企业废水总排放口 | 总排口 | 化学需氧量 | 2025-04-24 | 标准样 | 87.9 | 95 | 8.08% | 相对误差不超过±10%

## 废气排放
任务名称 | 企业名称 | 名录类别 | 行业类别 | 执行标准名称 | 执行标准条目名称 | 监测点 | 监测项目 | 监测日期 | 流量(m³/h) | 温度(°C) | 湿度(%) | 含氧量(%) | 流速(m/s) | 生产负荷(%) | 实测浓度 | 折算浓度 | 上限 | 下限 | 单位 | 是否超标 | 超标倍数 | 备注 | 是否有评价限值
浦口区2025年4月重点企业监督性监测2 | 南京江北环保电力有限公司 | 大气环境 | 生物质能发电-生活垃圾焚烧发电 | 生活垃圾焚烧污染控制标准(GB18485-2014) | （表4）生活垃圾焚烧排放烟气中污染物限值,测定均值 | P3焚烧炉排气筒(DA003) | 二噁英类 | 2025-04-22 | [6 empty] | 0.0013 | 0.0013 | 0.1 |  | ng-TEQ/m3 | 否 |  |  | 是
浦口区2025年5月重点企业VOC监测 | 南京依维柯汽车有限公司 | 水环境,大气环境,土壤污染监管,环境风险管控 | 汽柴油车整车制造 | 表面涂装（汽车制造业）挥发性有机物排放标准(DB32/2862—2016) | 排气筒VOCs排放限值,其他车型 | 旅行车底漆套色喷漆 FQ5-3(FQ5-3) | 总挥发性有机物 | 2025-05-08 | [6 empty] | 0.245 | 0.245 | 60 |  | mg/m3 | 否 |  |  | 是
浦口区2025年5月重点企业VOC监测 | 南京依维柯汽车有限公司 | 水环境,大气环境,土壤污染监管,环境风险管控 | 汽柴油车整车制造 | 表面涂装（汽车制造业）挥发性有机物排放标准(DB32/2862—2016) | 排气筒VOCs排放限值 | 旅行车底漆套色喷漆 FQ5-3(FQ5-3) | 二甲苯（总量） | 2025-05-08 | [6 empty] | 0.019 | 0.019 | 12 |  | mg/m3 | 否 |  |  | 是
浦口区2025年5月重点企业VOC监测 | 南京依维柯汽车有限公司 | 水环境,大气环境,土壤污染监管,环境风险管控 | 汽柴油车整车制造 | 表面涂装（汽车制造业）挥发性有机物排放标准(DB32/2862—2016) | 排气筒VOCs排放限值 | 旅行车底漆套色喷漆 FQ5-3(FQ5-3) | 甲苯 | 2025-05-08 | [6 empty] | 0.067 | 0.067 | 3 |  | mg/m3 | 否 |  |  | 是
浦口区2025年5月重点企业VOC监测 | 南京依维柯汽车有限公司 | 水环境,大气环境,土壤污染监管,环境风险管控 | 汽柴油车整车制造 | 表面涂装（汽车制造业）挥发性有机物排放标准(DB32/2862—2016) | 排气筒VOCs排放限值,其他车型 | 旅行车中涂喷漆 FQ5-7(FQ5-7) | 总挥发性有机物 | 2025-05-08 | [6 empty] | 0.440 | 0.440 | 60 |  | mg/m3 | 否 |  |  | 是
浦口区2025年5月重点企业VOC监测 | 南京依维柯汽车有限公司 | 水环境,大气环境,土壤污染监管,环境风险管控 | 汽柴油车整车制造 | 表面涂装（汽车制造业）挥发性有机物排放标准(DB32/2862—2016) | 排气筒VOCs排放限值 | 旅行车中涂喷漆 FQ5-7(FQ5-7) | 甲苯 | 2025-05-08 | [6 empty] | 0.042 | 0.042 | 3 |  | mg/m3 | 否 |  |  | 是
浦口区2025年5月重点企业VOC监测 | 南京依维柯汽车有限公司 | 水环境,大气环境,土壤污染监管,环境风险管控 | 汽柴油车整车制造 | 表面涂装（汽车制造业）挥发性有机物排放标准(DB32/2862—2016) | 排气筒VOCs排放限值 | 旅行车中涂喷漆 FQ5-7(FQ5-7) | 二甲苯（总量） | 2025-05-08 | [6 empty] | 0.057 | 0.057 | 12 |  | mg/m3 | 否 |  |  | 是