## 废水比对
任务名称 | 企业名称 | 名录类别 | 行业类别 | 执行标准名称 | 执行标准条目名称 | 监测点 | 监测项目 | 监测日期 | 样品类型 | 手动监测值 | 自动监测值 | 比对结果 | 技术要求
南京城南污水处理有限公司 | 南京城南污水处理有限公司 |  | 污水处理及其再生利用 | 城镇污水处理厂污染物排放标准[国标](GB18918-2002) | （表1）基本控制项目最高允许排放浓度（日均值）,一级标准（水温＞12℃或≤12℃）,A标准,2006年1月1日后建设 | 城南一二期废水排口(DW003) | 总磷（以P计） | 2025-04-22 | 实际样 | 0.176 | 0.17 | -0.01mg/L | 绝对误差不超过±0.04mg/L
南京城南污水处理有限公司 | 南京城南污水处理有限公司 |  | 污水处理及其再生利用 | 城镇污水处理厂污染物排放标准[国标](GB18918-2002) | （表1）基本控制项目最高允许排放浓度（日均值）,一级标准（水温＞12℃或≤12℃）,A标准,2006年1月1日后建设 | 城南一二期废水排口(DW003) | 总磷（以P计） | 2025-04-22 | 实际样 | 0.176 | 0.16 | -0.02mg/L | 绝对误差不超过±0.04mg/L
南京城南污水处理有限公司 | 南京城南污水处理有限公司 |  | 污水处理及其再生利用 | 城镇污水处理厂污染物排放标准[国标](GB18918-2002) | （表1）基本控制项目最高允许排放浓度（日均值）,一级标准（水温＞12℃或≤12℃）,A标准,2006年1月1日后建设 | 城南一二期废水排口(DW003) | 总磷（以P计） | 2025-04-22 | 实际样 | 0.176 | 0.16 | -0.02mg/L | 绝对误差不超过±0.04mg/L
南京城南污水处理有限公司 | 南京城南污水处理有限公司 |  | 污水处理及其再生利用 | 城镇污水处理厂污染物排放标准[国标](GB18918-2002) | （表1）基本控制项目最高允许排放浓度（日均值）,一级标准（水温＞12℃或≤12℃）,A标准,2006年1月1日后建设 | 城南一二期废水排口(DW003) | 总磷（以P计） | 2025-04-22 | 标准样 | 0.539 | 0.54 | 0.19% | 相对误差不超过±10%
南京城南污水处理有限公司 | 南京城南污水处理有限公司 |  | 污水处理及其再生利用 | 城镇污水处理厂污染物排放标准[国标](GB18918-2002) | （表1）基本控制项目最高允许排放浓度（日均值）,一级标准（水温＞12℃或≤12℃）,A标准,通用 | 城南一二期废水排口(DW003) | 总氮（以N计） | 2025-04-22 | 实际样 | 7.36 | 7.21 | -2.04% | 相对误差不超过±15%
南京城南污水处理有限公司 | 南京城南污水处理有限公司 |  | 污水处理及其再生利用 | 城镇污水处理厂污染物排放标准[国标](GB18918-2002) | （表1）基本控制项目最高允许排放浓度（日均值）,一级标准（水温＞12℃或≤12℃）,A标准,通用 | 城南一二期废水排口(DW003) | 总氮（以N计） | 2025-04-22 | 实际样 | 7.22 | 7.06 | -2.22% | 相对误差不超过±15%
南京城南污水处理有限公司 | 南京城南污水处理有限公司 |  | 污水处理及其再生利用 | 城镇污水处理厂污染物排放标准[国标](GB18918-2002) | （表1）基本控制项目最高允许排放浓度（日均值）,一级标准（水温＞12℃或≤12℃）,A标准,通用 | 城南一二期废水排口(DW003) | 总氮（以N计） | 2025-04-22 | 实际样 | 7.38 | 7.21 | -2.3% | 相对误差不超过±15%
南京城南污水处理有限公司 | 南京城南污水处理有限公司 |  | 污水处理及其再生利用 | 城镇污水处理厂污染物排放标准[国标](GB18918-2002) | （表1）基本控制项目最高允许排放浓度（日均值）,一级标准（水温＞12℃或≤12℃）,A标准,通用 | 城南一二期废水排口(DW003) | 总氮（以N计） | 2025-04-22 | 标准样 | 11.6 | 10.6 | -8.62% | 相对误差不超过±10%
南京城南污水处理有限公司 | 南京城南污水处理有限公司 |  | 污水处理及其再生利用 | 城镇污水处理厂污染物排放标准[国标](GB18918-2002) | （表1）基本控制项目最高允许排放浓度（日均值）,一级标准（水温＞12℃或≤12℃）,A标准,通用 | 城南一二期废水排口(DW003) | 氨氮（NH3-N） | 2025-04-22 | 实际样 | 1.47 | 1.53 | 0.06mg/L | 绝对误差不超过±0.3mg/L
南京城南污水处理有限公司 | 南京城南污水处理有限公司 |  | 污水处理及其再生利用 | 城镇污水处理厂污染物排放标准[国标](GB18918-2002) | （表1）基本控制项目最高允许排放浓度（日均值）,一级标准（水温＞12℃或≤12℃）,A标准,通用 | 城南一二期废水排口(DW003) | 氨氮（NH3-N） | 2025-04-22 | 实际样 | 1.47 | 1.62 | 0.15mg/L | 绝对误差不超过±0.3mg/L
南京城南污水处理有限公司 | 南京城南污水处理有限公司 |  | 污水处理及其再生利用 | 城镇污水处理厂污染物排放标准[国标](GB18918-2002) | （表1）基本控制项目最高允许排放浓度（日均值）,一级标准（水温＞12℃或≤12℃）,A标准,通用 | 城南一二期废水排口(DW003) | 氨氮（NH3-N） | 2025-04-22 | 实际样 | 1.47 | 1.61 | 0.14mg/L | 绝对误差不超过±0.3mg/L
南京城南污水处理有限公司 | 南京城南污水处理有限公司 |  | 污水处理及其再生利用 | 城镇污水处理厂污染物排放标准[国标](GB18918-2002) | （表1）基本控制项目最高允许排放浓度（日均值）,一级标准（水温＞12℃或≤12℃）,A标准,通用 | 城南一二期废水排口(DW003) | 氨氮（NH3-N） | 2025-04-22 | 标准样 | 9.29 | 9.78 | 5.27% | 相对误差不超过±10%
南京城南污水处理有限公司 | 南京城南污水处理有限公司 |  | 污水处理及其再生利用 | 城镇污水处理厂污染物排放标准[国标](GB18918-2002) | （表1）基本控制项目最高允许排放浓度（日均值）,一级标准（水温＞12℃或≤12℃）,A标准,通用 | 城南一二期废水排口(DW003) | 化学需氧量 | 2025-04-22 | 实际样 | 24.4 | 25.7 | 1.3mg/L | 绝对误差不超过±5mg/L
南京城南污水处理有限公司 | 南京城南污水处理有限公司 |  | 污水处理及其再生利用 | 城镇污水处理厂污染物排放标准[国标](GB18918-2002) | （表1）基本控制项目最高允许排放浓度（日均值）,一级标准（水温＞12℃或≤12℃）,A标准,通用 | 城南一二期废水排口(DW003) | 化学需氧量 | 2025-04-22 | 实际样 | 24.4 | 26.6 | 2.2mg/L | 绝对误差不超过±5mg/L
南京城南污水处理有限公司 | 南京城南污水处理有限公司 |  | 污水处理及其再生利用 | 城镇污水处理厂污染物排放标准[国标](GB18918-2002) | （表1）基本控制项目最高允许排放浓度（日均值）,一级标准（水温＞12℃或≤12℃）,A标准,通用 | 城南一二期废水排口(DW003) | 化学需氧量 | 2025-04-22 | 实际样 | 24.4 | 26.1 | 1.7mg/L | 绝对误差不超过±5mg/L
南京城南污水处理有限公司 | 南京城南污水处理有限公司 |  | 污水处理及其再生利用 | 城镇污水处理厂污染物排放标准[国标](GB18918-2002) | （表1）基本控制项目最高允许排放浓度（日均值）,一级标准（水温＞12℃或≤12℃）,A标准,通用 | 城南一二期废水排口(DW003) | 化学需氧量 | 2025-04-22 | 标准样 | 78.1 | 78.5 | 0.51% | 相对误差不超过±10%
南京城南污水处理有限公司 | 南京城南污水处理有限公司 |  | 污水处理及其再生利用 | 城镇污水处理厂污染物排放标准[国标](GB18918-2002) | （表1）基本控制项目最高允许排放浓度（日均值）,一级标准（水温＞12℃或≤12℃）,A标准,通用 | 污水厂三期废水排口(DW002) | 氨氮（NH3-N） | 2025-04-22 | 实际样 | 1.47 | 1.44 | -0.03mg/L | 绝对误差不超过±0.3mg/L
南京城南污水处理有限公司 | 南京城南污水处理有限公司 |  | 污水处理及其再生利用 | 城镇污水处理厂污染物排放标准[国标](GB18918-2002) | （表1）基本控制项目最高允许排放浓度（日均值）,一级标准（水温＞12℃或≤12℃）,A标准,通用 | 污水厂三期废水排口(DW002) | 氨氮（NH3-N） | 2025-04-22 | 实际样 | 1.47 | 1.40 | -0.07mg/L | 绝对误差不超过±0.3mg/L
南京城南污水处理有限公司 | 南京城南污水处理有限公司 |  | 污水处理及其再生利用 | 城镇污水处理厂污染物排放标准[国标](GB18918-2002) | （表1）基本控制项目最高允许排放浓度（日均值）,一级标准（水温＞12℃或≤12℃）,A标准,通用 | 污水厂三期废水排口(DW002) | 氨氮（NH3-N） | 2025-04-22 | 实际样 | 1.47 | 1.41 | -0.06mg/L | 绝对误差不超过±0.3mg/L
南京城南污水处理有限公司 | 南京城南污水处理有限公司 |  | 污水处理及其再生利用 | 城镇污水处理厂污染物排放标准[国标](GB18918-2002) | （表1）基本控制项目最高允许排放浓度（日均值）,一级标准（水温＞12℃或≤12℃）,A标准,通用 | 污水厂三期废水排口(DW002) | 氨氮（NH3-N） | 2025-04-22 | 标准样 | 9.29 | 8.96 | -3.55% | 相对误差不超过±10%
南京城南污水处理有限公司 | 南京城南污水处理有限公司 |  | 污水处理及其再生利用 | 城镇污水处理厂污染物排放标准[国标](GB18918-2002) | （表1）基本控制项目最高允许排放浓度（日均值）,一级标准（水温＞12℃或≤12℃）,A标准,通用 | 污水厂三期废水排口(DW002) | 总氮（以N计） | 2025-04-22 | 实际样 | 7.95 | 8.09 | 1.76% | 相对误差不超过±15%
南京城南污水处理有限公司 | 南京城南污水处理有限公司 |  | 污水处理及其再生利用 | 城镇污水处理厂污染物排放标准[国标](GB18918-2002) | （表1）基本控制项目最高允许排放浓度（日均值）,一级标准（水温＞12℃或≤12℃）,A标准,通用 | 污水厂三期废水排口(DW002) | 总氮（以N计） | 2025-04-22 | 实际样 | 8.14 | 8.04 | -1.23% | 相对误差不超过±15%
南京城南污水处理有限公司 | 南京城南污水处理有限公司 |  | 污水处理及其再生利用 | 城镇污水处理厂污染物排放标准[国标](GB18918-2002) | （表1）基本控制项目最高允许排放浓度（日均值）,一级标准（水温＞12℃或≤12℃）,A标准,通用 | 污水厂三期废水排口(DW002) | 总氮（以N计） | 2025-04-22 | 实际样 | 7.90 | 7.75 | -1.9% | 相对误差不超过±15%
南京城南污水处理有限公司 | 南京城南污水处理有限公司 |  | 污水处理及其再生利用 | 城镇污水处理厂污染物排放标准[国标](GB18918-2002) | （表1）基本控制项目最高允许排放浓度（日均值）,一级标准（水温＞12℃或≤12℃）,A标准,通用 | 污水厂三期废水排口(DW002) | 总氮（以N计） | 2025-04-22 | 标准样 | 11.6 | 11.9 | 2.59% | 相对误差不超过±10%
南京城南污水处理有限公司 | 南京城南污水处理有限公司 |  | 污水处理及其再生利用 | 城镇污水处理厂污染物排放标准[国标](GB18918-2002) | （表1）基本控制项目最高允许排放浓度（日均值）,一级标准（水温＞12℃或≤12℃）,A标准,通用 | 污水厂三期废水排口(DW002) | 化学需氧量 | 2025-04-22 | 实际样 | 23.8 | 26.0 | 2.2mg/L | 绝对误差不超过±5mg/L
南京城南污水处理有限公司 | 南京城南污水处理有限公司 |  | 污水处理及其再生利用 | 城镇污水处理厂污染物排放标准[国标](GB18918-2002) | （表1）基本控制项目最高允许排放浓度（日均值）,一级标准（水温＞12℃或≤12℃）,A标准,通用 | 污水厂三期废水排口(DW002) | 化学需氧量 | 2025-04-22 | 实际样 | 23.8 | 26.4 | 2.6mg/L | 绝对误差不超过±5mg/L
南京城南污水处理有限公司 | 南京城南污水处理有限公司 |  | 污水处理及其再生利用 | 城镇污水处理厂污染物排放标准[国标](GB18918-2002) | （表1）基本控制项目最高允许排放浓度（日均值）,一级标准（水温＞12℃或≤12℃）,A标准,通用 | 污水厂三期废水排口(DW002) | 化学需氧量 | 2025-04-22 | 实际样 | 23.8 | 27.2 | 3.4mg/L | 绝对误差不超过±5mg/L
南京城南污水处理有限公司 | 南京城南污水处理有限公司 |  | 污水处理及其再生利用 | 城镇污水处理厂污染物排放标准[国标](GB18918-2002) | （表1）基本控制项目最高允许排放浓度（日均值）,一级标准（水温＞12℃或≤12℃）,A标准,通用 | 污水厂三期废水排口(DW002) | 化学需氧量 | 2025-04-22 | 标准样 | 78.1 | 76.2 | -2.43% | 相对误差不超过±10%
南京城南污水处理有限公司 | 南京城南污水处理有限公司 |  | 污水处理及其再生利用 | 城镇污水处理厂污染物排放标准[国标](GB18918-2002) | （表1）基本控制项目最高允许排放浓度（日均值）,一级标准（水温＞12℃或≤12℃）,A标准,2006年1月1日后建设 | 污水厂三期废水排口(DW002) | 总磷（以P计） | 2025-04-22 | 实际样 | 0.176 | 0.215 | 0.04mg/L | 绝对误差不超过±0.04mg/L
南京城南污水处理有限公司 | 南京城南污水处理有限公司 |  | 污水处理及其再生利用 | 城镇污水处理厂污染物排放标准[国标](GB18918-2002) | （表1）基本控制项目最高允许排放浓度（日均值）,一级标准（水温＞12℃或≤12℃）,A标准,2006年1月1日后建设 | 污水厂三期废水排口(DW002) | 总磷（以P计） | 2025-04-22 | 实际样 | 0.176 | 0.173 | 0mg/L | 绝对误差不超过±0.04mg/L
南京城南污水处理有限公司 | 南京城南污水处理有限公司 |  | 污水处理及其再生利用 | 城镇污水处理厂污染物排放标准[国标](GB18918-2002) | （表1）基本控制项目最高允许排放浓度（日均值）,一级标准（水温＞12℃或≤12℃）,A标准,2006年1月1日后建设 | 污水厂三期废水排口(DW002) | 总磷（以P计） | 2025-04-22 | 实际样 | 0.176 | 0.179 | 0mg/L | 绝对误差不超过±0.04mg/L
南京城南污水处理有限公司 | 南京城南污水处理有限公司 |  | 污水处理及其再生利用 | 城镇污水处理厂污染物排放标准[国标](GB18918-2002) | （表1）基本控制项目最高允许排放浓度（日均值）,一级标准（水温＞12℃或≤12℃）,A标准,2006年1月1日后建设 | 污水厂三期废水排口(DW002) | 总磷（以P计） | 2025-04-22 | 标准样 | 1.15 | 1.12 | -2.61% | 相对误差不超过±10%

## 废水排放
任务名称 | 企业名称 | 名录类别 | 行业类别 | 受纳水体 | 执行标准名称 | 执行标准条目名称 | 监测点 | 监测项目 | 监测日期 | 流量(m³/s) | 水温(°C) | 生产负荷(%) | 进口浓度 | 排放浓度 | 上限 | 下限 | 单位 | 是否超标 | 超标倍数 | 备注 | 是否有评价限值
南京城南污水处理有限公司 | 南京城南污水处理有限公司 |  | 污水处理及其再生利用 |  | 城镇污水处理厂污染物排放标准[国标](GB18918-2002) | （表1）基本控制项目最高允许排放浓度（日均值）,一级标准（水温＞12℃或≤12℃）,A标准,2006年1月1日后建设 | 城南一二期废水排口(DW003) | 总磷（以P计） | 2025-04-22 |  |  |  | 11.3 | 0.08 | 0.5 |  | mg/L | 否 |  |  | 是
南京城南污水处理有限公司 | 南京城南污水处理有限公司 |  | 污水处理及其再生利用 |  | 城镇污水处理厂污染物排放标准[国标](GB18918-2002) | （表1）基本控制项目最高允许排放浓度（日均值）,一级标准（水温＞12℃或≤12℃）,A标准,通用 | 城南一二期废水排口(DW003) | 总氮（以N计） | 2025-04-22 |  |  |  | 26.7 | 7.32 | 15 |  | mg/L | 否 |  |  | 是
南京城南污水处理有限公司 | 南京城南污水处理有限公司 |  | 污水处理及其再生利用 |  | 城镇污水处理厂污染物排放标准[国标](GB18918-2002) | （表1）基本控制项目最高允许排放浓度（日均值）,一级标准（水温＞12℃或≤12℃）,A标准,通用 | 城南一二期废水排口(DW003) | 氨氮（NH3-N） | 2025-04-22 |  | 19.6 |  | 34 | 0.357 | 5 |  | mg/L | 否 |  | 进口水温20.0℃ | 是
南京城南污水处理有限公司 | 南京城南污水处理有限公司 |  | 污水处理及其再生利用 |  | 城镇污水处理厂污染物排放标准[国标](GB18918-2002) | （表1）基本控制项目最高允许排放浓度（日均值）,一级标准（水温＞12℃或≤12℃）,A标准,通用 | 城南一二期废水排口(DW003) | 化学需氧量 | 2025-04-22 |  |  |  | 389 | 15 | 50 |  | mg/L | 否 |  |  | 是
南京城南污水处理有限公司 | 南京城南污水处理有限公司 |  | 污水处理及其再生利用 |  | 城镇污水处理厂污染物排放标准[国标](GB18918-2002) | （表1）基本控制项目最高允许排放浓度（日均值）,一级标准（水温＞12℃或≤12℃）,A标准,通用 | 城南一二期废水排口(DW003) | pH值 | 2025-04-22 |  | 19.6 |  | 8.0 | 6.9 | 9 | 6 | 无量纲 | 否 |  | 进口水温20.0℃ | 是
南京城南污水处理有限公司 | 南京城南污水处理有限公司 |  | 污水处理及其再生利用 |  | 城镇污水处理厂污染物排放标准[国标](GB18918-2002) | （表1）基本控制项目最高允许排放浓度（日均值）,一级标准（水温＞12℃或≤12℃）,A标准,通用 | 污水厂三期废水排口(DW002) | 氨氮（NH3-N） | 2025-04-22 |  | 20.1 |  | 30.0 | 0.290 | 5 |  | mg/L | 否 |  | 进口水温20.0℃ | 是
南京城南污水处理有限公司 | 南京城南污水处理有限公司 |  | 污水处理及其再生利用 |  | 城镇污水处理厂污染物排放标准[国标](GB18918-2002) | （表1）基本控制项目最高允许排放浓度（日均值）,一级标准（水温＞12℃或≤12℃）,A标准,通用 | 污水厂三期废水排口(DW002) | 总氮（以N计） | 2025-04-22 |  |  |  | 33.6 | 8.00 | 15 |  | mg/L | 否 |  |  | 是
南京城南污水处理有限公司 | 南京城南污水处理有限公司 |  | 污水处理及其再生利用 |  | 城镇污水处理厂污染物排放标准[国标](GB18918-2002) | （表1）基本控制项目最高允许排放浓度（日均值）,一级标准（水温＞12℃或≤12℃）,A标准,通用 | 污水厂三期废水排口(DW002) | 化学需氧量 | 2025-04-22 |  |  |  | 373 | 15 | 50 |  | mg/L | 否 |  |  | 是
南京城南污水处理有限公司 | 南京城南污水处理有限公司 |  | 污水处理及其再生利用 |  | 城镇污水处理厂污染物排放标准[国标](GB18918-2002) | （表1）基本控制项目最高允许排放浓度（日均值）,一级标准（水温＞12℃或≤12℃）,A标准,2006年1月1日后建设 | 污水厂三期废水排口(DW002) | 总磷（以P计） | 2025-04-22 |  |  |  | 11.1 | 0.06 | 0.5 |  | mg/L | 否 |  |  | 是
南京城南污水处理有限公司 | 南京城南污水处理有限公司 |  | 污水处理及其再生利用 |  | 城镇污水处理厂污染物排放标准[国标](GB18918-2002) | （表1）基本控制项目最高允许排放浓度（日均值）,一级标准（水温＞12℃或≤12℃）,A标准,通用 | 污水厂三期废水排口(DW002) | pH值 | 2025-04-22 |  | 20.1 |  | 7.1 | 7.2 | 9 | 6 | 无量纲 | 否 |  | 进口水温20.0℃ | 是
南京城南污水处理有限公司 | 南京城南污水处理有限公司 |  | 污水处理及其再生利用 |  | 城镇污水处理厂污染物排放标准[国标](GB18918-2002) | （表1）基本控制项目最高允许排放浓度（日均值）,一级标准（水温＞12℃或≤12℃）,A标准,2006年1月1日后建设 | 污水厂废水总排口(DW001) | 总磷（以P计） | 2025-04-22 |  |  |  |  | 0.02 | 0.5 |  | mg/L | 否 |  |  | 是
南京城南污水处理有限公司 | 南京城南污水处理有限公司 |  | 污水处理及其再生利用 |  | 城镇污水处理厂污染物排放标准[国标](GB18918-2002) | （表1）基本控制项目最高允许排放浓度（日均值）,一级标准（水温＞12℃或≤12℃）,A标准,通用 | 污水厂废水总排口(DW001) | 化学需氧量 | 2025-04-22 |  |  |  |  | 14 | 50 |  | mg/L | 否 |  |  | 是
南京城南污水处理有限公司 | 南京城南污水处理有限公司 |  | 污水处理及其再生利用 |  | 城镇污水处理厂污染物排放标准[国标](GB18918-2002) | （表1）基本控制项目最高允许排放浓度（日均值）,一级标准（水温＞12℃或≤12℃）,A标准,通用 | 污水厂废水总排口(DW001) | 总氮（以N计） | 2025-04-22 |  |  |  |  | 11.2 | 15 |  | mg/L | 否 |  |  | 是
南京城南污水处理有限公司 | 南京城南污水处理有限公司 |  | 污水处理及其再生利用 |  | 城镇污水处理厂污染物排放标准[国标](GB18918-2002) | （表1）基本控制项目最高允许排放浓度（日均值）,一级标准（水温＞12℃或≤12℃）,A标准,通用 | 污水厂废水总排口(DW001) | pH值 | 2025-04-22 |  | 19.9 |  |  | 7.2 | 9 | 6 | 无量纲 | 否 |  |  | 是
南京城南污水处理有限公司 | 南京城南污水处理有限公司 |  | 污水处理及其再生利用 |  | 城镇污水处理厂污染物排放标准[国标](GB18918-2002) | （表1）基本控制项目最高允许排放浓度（日均值）,一级标准（水温＞12℃或≤12℃）,A标准,通用 | 污水厂废水总排口(DW001) | 氨氮（NH3-N） | 2025-04-22 |  | 19.9 |  |  | 0.210 | 5 |  | mg/L | 否 |  |  | 是