## 废气排放
任务名称 | 企业名称 | 名录类别 | 行业类别 | 执行标准名称 | 执行标准条目名称 | 监测点 | 监测项目 | 监测日期 | 流量(m³/h) | 温度(°C) | 湿度(%) | 含氧量(%) | 流速(m/s) | 生产负荷(%) | 实测浓度 | 折算浓度 | 上限 | 下限 | 单位 | 是否超标 | 超标倍数 | 备注 | 是否有评价限值
2025年8月份重点排污单位数据填报 | 中材锂膜（南京）有限公司 | 环境风险管控 | 塑料薄膜制造 | 合成树脂工业污染物排放标准(GB31572-2015) | （表5）大气污染物特别排放限值,焚烧类有机废气排放口,所有合成树脂（有机硅树脂除外） | DA002挤出、拉伸废气排放口1 | 非甲烷总烃 | 2025-08-12 | 12036 | [5 empty] | 2.78 | 2.78 | 60 |  | mg/m3 | 否 |  |  | 是
2025年8月份重点排污单位数据填报 | 中材锂膜（南京）有限公司 | 环境风险管控 | 塑料薄膜制造 | 恶臭污染物排放标准(GB14554-93) | （表2）恶臭污染物排放标准值,排气筒高度15m | DA002挤出、拉伸废气排放口1 | 臭气浓度 | 2025-08-12 | 12291 | [5 empty] | 977 | 977 | 2000 |  | 无量纲 | 否 |  |  | 是
2025年8月份重点排污单位数据填报 | 中材锂膜（南京）有限公司 | 环境风险管控 | 塑料薄膜制造 | 合成树脂工业污染物排放标准(GB31572-2015) | （表5）大气污染物特别排放限值,焚烧类有机废气排放口,所有合成树脂（有机硅树脂除外） | DA002挤出、拉伸废气排放口1 | 颗粒物 | 2025-08-12 | 12036 | [5 empty] | 1.1 | 1.1 | 20 |  | mg/m3 | 否 |  |  | 是
2025年8月份重点排污单位数据填报 | 中材锂膜（南京）有限公司 | 环境风险管控 | 塑料薄膜制造 | 恶臭污染物排放标准(GB14554-93) | （表2）恶臭污染物排放标准值,排气筒高度15m | DA006清洗废水废气排放口Q2 | 臭气浓度 | 2025-08-12 | 1035 | [5 empty] | 1737 | 1737 | 2000 |  | 无量纲 | 否 |  |  | 是
2025年8月份重点排污单位数据填报 | 中材锂膜（南京）有限公司 | 环境风险管控 | 塑料薄膜制造 | 合成树脂工业污染物排放标准(GB31572-2015) | （表5）大气污染物特别排放限值,焚烧类有机废气排放口,所有合成树脂（有机硅树脂除外） | DA006清洗废水废气排放口Q2 | 非甲烷总烃 | 2025-08-12 | 998 | [5 empty] | 1.46 | 1.46 | 60 |  | mg/m3 | 否 |  |  | 是
2025年8月份重点排污单位数据填报 | 南京凯燕电子有限公司 | 环境风险管控 | 废弃资源综合利用业 | 江苏省大气综合排放标准(DB32/4041-2021) | 表1 大气污染物有组织排放限值 | DA001废洗衣机、电视和电脑拆解线废气排口Q2(FQ-01) | 颗粒物 | 2025-08-13 | 31326 | [5 empty] | 7.1 | 7.1 | 20 |  | mg/m3 | 否 |  |  | 是

## 废水排放
任务名称 | 企业名称 | 名录类别 | 行业类别 | 受纳水体 | 执行标准名称 | 执行标准条目名称 | 监测点 | 监测项目 | 监测日期 | 流量(m³/s) | 水温(°C) | 生产负荷(%) | 进口浓度 | 排放浓度 | 上限 | 下限 | 单位 | 是否超标 | 超标倍数 | 备注 | 是否有评价限值
2025年8月份重点排污单位数据填报 | 中材锂膜（南京）有限公司 | 环境风险管控 | 塑料薄膜制造 |  | 污水综合排放标准(GB8978-1996) | （表4）第二类污染物最高允许排放浓度（1998年1月1日后建的单位）,一切排污单位 ,三级标准 | DW001废水排口(DW001) | 石油类 | 2025-08-12 |  |  |  |  | 1.01 | 20 |  | mg/L | 否 |  |  | 是
2025年8月份重点排污单位数据填报 | 中材锂膜（南京）有限公司 | 环境风险管控 | 塑料薄膜制造 |  | 污水综合排放标准(GB8978-1996) | （表4）第二类污染物最高允许排放浓度（1998年1月1日后建的单位）,一切排污单位 ,三级标准 | DW001废水排口(DW001) | pH值 | 2025-08-12 |  | 33.3 |  |  | 6.8 | 9 | 6 | 无量纲 | 否 |  |  | 是
2025年8月份重点排污单位数据填报 | 中材锂膜（南京）有限公司 | 环境风险管控 | 塑料薄膜制造 |  | 污水综合排放标准(GB8978-1996) | （表4）第二类污染物最高允许排放浓度（1998年1月1日后建的单位）,一切排污单位 ,三级标准 | DW001废水排口(DW001) | 动植物油 | 2025-08-12 |  |  |  |  | 0.32 | 100 |  | mg/L | 否 |  |  | 是
2025年8月份重点排污单位数据填报 | 中材锂膜（南京）有限公司 | 环境风险管控 | 塑料薄膜制造 |  | 污水综合排放标准(GB8978-1996) | （表4）第二类污染物最高允许排放浓度（1998年1月1日后建的单位）,其他排污单位,三级标准 | DW001废水排口(DW001) | 悬浮物 | 2025-08-12 |  |  |  |  | 15 | 400 |  | mg/L | 否 |  |  | 是
2025年8月份重点排污单位数据填报 | 中材锂膜（南京）有限公司 | 环境风险管控 | 塑料薄膜制造 |  | 污水综合排放标准(GB8978-1996) | （表4）第二类污染物最高允许排放浓度（1998年1月1日后建的单位）,其他排污单位,三级标准 | DW001废水排口(DW001) | 氨氮（NH3-N） | 2025-08-12 |  |  |  |  | 3.97 |  |  | mg/L | 否 |  |  | 否
2025年8月份重点排污单位数据填报 | 中材锂膜（南京）有限公司 | 环境风险管控 | 塑料薄膜制造 |  | 污水综合排放标准(GB8978-1996) | （表4）第二类污染物最高允许排放浓度（1998年1月1日后建的单位）,其他排污单位,三级标准 | DW001废水排口(DW001) | 五日生化需氧量（BOD5） | 2025-08-12 |  |  |  |  | 7.8 | 300 |  | mg/L | 否 |  |  | 是
2025年8月份重点排污单位数据填报 | 中材锂膜（南京）有限公司 | 环境风险管控 | 塑料薄膜制造 |  | 污水综合排放标准(GB8978-1996) | （表4）第二类污染物最高允许排放浓度（1998年1月1日后建的单位）,一切排污单位 ,三级标准 | DW001废水排口(DW001) | 总磷（以P计） | 2025-08-12 |  |  |  |  | 0.65 |  |  | mg/L | 否 |  |  | 否
2025年8月份重点排污单位数据填报 | 中材锂膜（南京）有限公司 | 环境风险管控 | 塑料薄膜制造 |  | 污水综合排放标准(GB8978-1996) | （表4）第二类污染物最高允许排放浓度（1998年1月1日后建的单位）,其他排污单位,三级标准 | DW001废水排口(DW001) | 化学需氧量 | 2025-08-12 |  |  |  |  | 28 | 500 |  | mg/L | 否 |  |  | 是
2025年8月份重点排污单位数据填报 | 南京同仁医院有限公司 | 水环境,环境风险管控 | 综合医院 |  | 医疗机构水污染物排放标准(GB18466-2005) | （表2）综合医疗机构和其他医疗机构水污染物排放限值（日均值）,采用其他消毒方式,预处理标准 | 污水总排口 | 化学需氧量 | 2025-08-08 |  |  |  |  | 70 | 250 |  | mg/L | 否 |  |  | 是
2025年8月份重点排污单位数据填报 | 南京同仁医院有限公司 | 水环境,环境风险管控 | 综合医院 |  | 医疗机构水污染物排放标准(GB18466-2005) | （表2）综合医疗机构和其他医疗机构水污染物排放限值（日均值）,采用其他消毒方式,预处理标准 | 污水总排口 | pH值 | 2025-08-08 |  | 30.2 |  |  | 7.4 | 9 | 6 | 无量纲 | 否 |  |  | 是
2025年8月份重点排污单位数据填报 | 南京同仁医院有限公司 | 水环境,环境风险管控 | 综合医院 |  | 医疗机构水污染物排放标准(GB18466-2005) | （表2）综合医疗机构和其他医疗机构水污染物排放限值（日均值）,采用其他消毒方式,预处理标准 | 污水总排口 | 粪大肠菌群 | 2025-08-08 |  |  |  |  | <20 | 5000 |  | 个/L | 否 |  |  | 是
2025年8月份重点排污单位数据填报 | 南京同仁医院有限公司 | 水环境,环境风险管控 | 综合医院 |  | 医疗机构水污染物排放标准(GB18466-2005) | （表2）综合医疗机构和其他医疗机构水污染物排放限值（日均值）,采用其他消毒方式,预处理标准 | 污水总排口 | 动植物油 | 2025-08-08 |  |  |  |  | 0.07 | 20 |  | mg/L | 否 |  |  | 是
2025年8月份重点排污单位数据填报 | 南京同仁医院有限公司 | 水环境,环境风险管控 | 综合医院 |  | 医疗机构水污染物排放标准(GB18466-2005) | （表2）综合医疗机构和其他医疗机构水污染物排放限值（日均值）,采用其他消毒方式,预处理标准 | 污水总排口 | 悬浮物 | 2025-08-08 |  |  |  |  | 35 | 60 |  | mg/L | 否 |  |  | 是
2025年8月份重点排污单位数据填报 | 南京同仁医院有限公司 | 水环境,环境风险管控 | 综合医院 |  | 医疗机构水污染物排放标准(GB18466-2005) | （表2）综合医疗机构和其他医疗机构水污染物排放限值（日均值）,采用其他消毒方式,预处理标准 | 污水总排口(fs001) | 氨氮（NH3-N） | 2025-08-08 |  |  |  |  | 15.9 |  |  | mg/L | 否 |  |  | 否
2025年8月份重点排污单位数据填报 | 中兴通讯（南京）有限责任公司 |  | 通信终端设备制造 |  | 污水综合排放标准(GB8978-1996) | （表4）第二类污染物最高允许排放浓度（1998年1月1日后建的单位）,其他排污单位,三级标准 | 地秀路排污口(DW002) | 化学需氧量 | 2025-08-14 |  |  |  |  | 122 | 500 |  | mg/L | 否 |  |  | 是
2025年8月份重点排污单位数据填报 | 中兴通讯（南京）有限责任公司 |  | 通信终端设备制造 |  | 污水综合排放标准(GB8978-1996) | （表4）第二类污染物最高允许排放浓度（1998年1月1日后建的单位）,一切排污单位 ,三级标准 | 地秀路排污口(DW002) | pH值 | 2025-08-14 |  | 29.4 |  |  | 8.2 | 9 | 6 | 无量纲 | 否 |  |  | 是
2025年8月份重点排污单位数据填报 | 中兴通讯（南京）有限责任公司 |  | 通信终端设备制造 |  | 污水综合排放标准(GB8978-1996) | （表4）第二类污染物最高允许排放浓度（1998年1月1日后建的单位）,一切排污单位 ,三级标准 | 地秀路排污口(DW002) | 总磷（以P计） | 2025-08-14 |  |  |  |  | 4.02 |  |  | mg/L | 否 |  |  | 否
2025年8月份重点排污单位数据填报 | 中兴通讯（南京）有限责任公司 |  | 通信终端设备制造 |  | 污水综合排放标准(GB8978-1996) | （表4）第二类污染物最高允许排放浓度（1998年1月1日后建的单位）,其他排污单位,三级标准 | 地秀路排污口(DW002) | 氨氮（NH3-N） | 2025-08-14 |  |  |  |  | 31.0 |  |  | mg/L | 否 |  |  | 否