## 废水比对
任务名称 | 企业名称 | 名录类别 | 行业类别 | 执行标准名称 | 执行标准条目名称 | 监测点 | 监测项目 | 监测日期 | 样品类型 | 手动监测值 | 自动监测值 | 比对结果 | 技术要求
南京经济技术开发区2025年7月监督监测 | 南京制药厂有限公司 | 水环境 | 化学药品制剂制造 | 污水综合排放标准(GB8978-1996) | （表4）第二类污染物最高允许排放浓度（1998年1月1日后建的单位）,一切排污单位 ,三级标准 | 废水总排口(1) | pH值 | 2025-07-30 | 实际样 | 7.5 | 7.8 | 0.3pH | 绝对误差不超过±0.5pH
南京经济技术开发区2025年7月监督监测 | 南京制药厂有限公司 | 水环境 | 化学药品制剂制造 | 污水综合排放标准(GB8978-1996) | （表4）第二类污染物最高允许排放浓度（1998年1月1日后建的单位）,其他排污单位,三级标准 | 废水总排口(1) | 化学需氧量 | 2025-07-30 | 实际样 | 24.6 | 27 | 2.4mg/L | 绝对误差不超过±5mg/L
南京经济技术开发区2025年7月监督监测 | 南京制药厂有限公司 | 水环境 | 化学药品制剂制造 | 污水综合排放标准(GB8978-1996) | （表4）第二类污染物最高允许排放浓度（1998年1月1日后建的单位）,其他排污单位,三级标准 | 废水总排口(1) | 化学需氧量 | 2025-07-30 | 实际样 | 24.6 | 28 | 3.4mg/L | 绝对误差不超过±5mg/L
南京经济技术开发区2025年7月监督监测 | 南京制药厂有限公司 | 水环境 | 化学药品制剂制造 | 污水综合排放标准(GB8978-1996) | （表4）第二类污染物最高允许排放浓度（1998年1月1日后建的单位）,其他排污单位,三级标准 | 废水总排口(1) | 化学需氧量 | 2025-07-30 | 实际样 | 24.6 | 27 | 2.4mg/L | 绝对误差不超过±5mg/L
南京经济技术开发区2025年7月监督监测 | 南京制药厂有限公司 | 水环境 | 化学药品制剂制造 | 污水综合排放标准(GB8978-1996) | （表4）第二类污染物最高允许排放浓度（1998年1月1日后建的单位）,其他排污单位,三级标准 | 废水总排口(1) | 化学需氧量 | 2025-07-30 | 标准样 | 74 | 80 | 8.11% | 相对误差不超过±10%
南京经济技术开发区2025年7月监督监测 | 喜星电子（南京）有限公司 | 水环境 | 显示器件制造 | 污水综合排放标准(GB8978-1996) | （表4）第二类污染物最高允许排放浓度（1998年1月1日后建的单位）,其他排污单位,三级标准 | 总排口(DW001) | 化学需氧量 | 2025-07-31 | 实际样 | 106 | 120 | 13.21% | 相对误差不超过±15%
南京经济技术开发区2025年7月监督监测 | 喜星电子（南京）有限公司 | 水环境 | 显示器件制造 | 污水综合排放标准(GB8978-1996) | （表4）第二类污染物最高允许排放浓度（1998年1月1日后建的单位）,其他排污单位,三级标准 | 总排口(DW001) | 化学需氧量 | 2025-07-31 | 实际样 | 74 | 82 | 10.81% | 相对误差不超过±20%
南京经济技术开发区2025年7月监督监测 | 喜星电子（南京）有限公司 | 水环境 | 显示器件制造 | 污水综合排放标准(GB8978-1996) | （表4）第二类污染物最高允许排放浓度（1998年1月1日后建的单位）,其他排污单位,三级标准 | 总排口(DW001) | 化学需氧量 | 2025-07-31 | 实际样 | 98 | 60 | -38.78% | 相对误差不超过±20%
南京经济技术开发区2025年7月监督监测 | 喜星电子（南京）有限公司 | 水环境 | 显示器件制造 | 污水综合排放标准(GB8978-1996) | （表4）第二类污染物最高允许排放浓度（1998年1月1日后建的单位）,其他排污单位,三级标准 | 总排口(DW001) | 化学需氧量 | 2025-07-31 | 标准样 | 485 | 462 | -4.74% | 相对误差不超过±10%
南京经济技术开发区2025年7月监督监测 | 喜星电子（南京）有限公司 | 水环境 | 显示器件制造 | 污水综合排放标准(GB8978-1996) | （表4）第二类污染物最高允许排放浓度（1998年1月1日后建的单位）,一切排污单位 ,三级标准 | 总排口(DW001) | pH值 | 2025-07-31 | 实际样 | 7.3 | 7.0 | -0.3pH | 绝对误差不超过±0.5pH
南京经济技术开发区2025年7月监督监测 | 喜星电子（南京）有限公司 | 水环境 | 显示器件制造 | 污水排入城镇下水道水质标准(GB/T31962-2015) | 污水排入城镇下水道水质控制项目限值,B级 | 总排口(DW001) | 氨氮（NH3-N） | 2025-07-31 | 实际样 | 13.4 | 11.9 | -11.19% | 相对误差不超过±15%
南京经济技术开发区2025年7月监督监测 | 喜星电子（南京）有限公司 | 水环境 | 显示器件制造 | 污水排入城镇下水道水质标准(GB/T31962-2015) | 污水排入城镇下水道水质控制项目限值,B级 | 总排口(DW001) | 氨氮（NH3-N） | 2025-07-31 | 实际样 | 8.38 | 8.14 | -2.86% | 相对误差不超过±15%
南京经济技术开发区2025年7月监督监测 | 喜星电子（南京）有限公司 | 水环境 | 显示器件制造 | 污水排入城镇下水道水质标准(GB/T31962-2015) | 污水排入城镇下水道水质控制项目限值,B级 | 总排口(DW001) | 氨氮（NH3-N） | 2025-07-31 | 实际样 | 8.62 | 8.09 | -6.15% | 相对误差不超过±15%
南京经济技术开发区2025年7月监督监测 | 喜星电子（南京）有限公司 | 水环境 | 显示器件制造 | 污水排入城镇下水道水质标准(GB/T31962-2015) | 污水排入城镇下水道水质控制项目限值,B级 | 总排口(DW001) | 氨氮（NH3-N） | 2025-07-31 | 标准样 | 24.7 | 24.4 | -1.21% | 相对误差不超过±10%

## 废水排放
任务名称 | 企业名称 | 名录类别 | 行业类别 | 受纳水体 | 执行标准名称 | 执行标准条目名称 | 监测点 | 监测项目 | 监测日期 | 流量(m³/s) | 水温(°C) | 生产负荷(%) | 进口浓度 | 排放浓度 | 上限 | 下限 | 单位 | 是否超标 | 超标倍数 | 备注 | 是否有评价限值
南京经济技术开发区2025年7月监督监测 | 南京制药厂有限公司 | 水环境 | 化学药品制剂制造 |  | 污水排入城镇下水道水质标准(GB/T31962-2015) | 污水排入城镇下水道水质控制项目限值,B级 | 废水总排口(1) | 总氮（以N计） | 2025-07-30 |  |  |  |  | 1.20 | 70 |  | mg/L | 否 |  |  | 是
南京经济技术开发区2025年7月监督监测 | 南京制药厂有限公司 | 水环境 | 化学药品制剂制造 |  | 污水综合排放标准(GB8978-1996) | （表4）第二类污染物最高允许排放浓度（1998年1月1日后建的单位）,一切排污单位 ,三级标准 | 废水总排口(1) | pH值 | 2025-07-30 |  |  |  |  | 7.6 | 9 | 6 | 无量纲 | 否 |  |  | 是
南京经济技术开发区2025年7月监督监测 | 南京制药厂有限公司 | 水环境 | 化学药品制剂制造 |  | 污水排入城镇下水道水质标准(GB/T31962-2015) | 污水排入城镇下水道水质控制项目限值,B级 | 废水总排口(1) | 总磷（以P计） | 2025-07-30 |  |  |  |  | 0.07 | 3 |  | mg/L | 否 |  |  | 是
南京经济技术开发区2025年7月监督监测 | 南京制药厂有限公司 | 水环境 | 化学药品制剂制造 |  | 污水综合排放标准(GB8978-1996) | （表4）第二类污染物最高允许排放浓度（1998年1月1日后建的单位）,其他排污单位,三级标准 | 废水总排口(1) | 化学需氧量 | 2025-07-30 |  |  |  |  | 15 | 500 |  | mg/L | 否 |  |  | 是
南京经济技术开发区2025年7月监督监测 | 南京制药厂有限公司 | 水环境 | 化学药品制剂制造 |  | 污水排入城镇下水道水质标准(GB/T31962-2015) | 污水排入城镇下水道水质控制项目限值,B级 | 废水总排口(1) | 氨氮（NH3-N） | 2025-07-30 |  |  |  |  | 0.127 | 35 |  | mg/L | 否 |  |  | 是
南京经济技术开发区2025年7月监督监测 | 南京制药厂有限公司 | 水环境 | 化学药品制剂制造 |  | 污水综合排放标准(GB8978-1996) | （表4）第二类污染物最高允许排放浓度（1998年1月1日后建的单位）,其他排污单位,三级标准 | 废水总排口(1) | 悬浮物 | 2025-07-30 |  |  |  |  | 5 | 400 |  | mg/L | 否 |  |  | 是
南京经济技术开发区2025年7月监督监测 | 喜星电子（南京）有限公司 | 水环境 | 显示器件制造 |  | 污水综合排放标准(GB8978-1996) | （表4）第二类污染物最高允许排放浓度（1998年1月1日后建的单位）,其他排污单位,三级标准 | 总排口(DW001) | 化学需氧量 | 2025-07-31 |  |  |  |  | 103 | 500 |  | mg/L | 否 |  |  | 是
南京经济技术开发区2025年7月监督监测 | 喜星电子（南京）有限公司 | 水环境 | 显示器件制造 |  | 污水排入城镇下水道水质标准(GB/T31962-2015) | 污水排入城镇下水道水质控制项目限值,B级 | 总排口(DW001) | 总磷（以P计） | 2025-07-31 |  |  |  |  | 1.19 | 3 |  | mg/L | 否 |  |  | 是
南京经济技术开发区2025年7月监督监测 | 喜星电子（南京）有限公司 | 水环境 | 显示器件制造 |  | 污水综合排放标准(GB8978-1996) | （表4）第二类污染物最高允许排放浓度（1998年1月1日后建的单位）,一切排污单位 ,三级标准 | 总排口(DW001) | pH值 | 2025-07-31 |  |  |  |  | 7.5 | 9 | 6 | 无量纲 | 否 |  |  | 是
南京经济技术开发区2025年7月监督监测 | 喜星电子（南京）有限公司 | 水环境 | 显示器件制造 |  | 污水综合排放标准(GB8978-1996) | （表4）第二类污染物最高允许排放浓度（1998年1月1日后建的单位）,其他排污单位,三级标准 | 总排口(DW001) | 悬浮物 | 2025-07-31 |  |  |  |  | 88 | 400 |  | mg/L | 否 |  |  | 是
南京经济技术开发区2025年7月监督监测 | 喜星电子（南京）有限公司 | 水环境 | 显示器件制造 |  | 污水综合排放标准(GB8978-1996) | （表4）第二类污染物最高允许排放浓度（1998年1月1日后建的单位）,其他排污单位,三级标准 | 总排口(DW001) | 氟化物 | 2025-07-31 |  |  |  |  | 0.401 | 20 |  | mg/L | 否 |  |  | 是
南京经济技术开发区2025年7月监督监测 | 喜星电子（南京）有限公司 | 水环境 | 显示器件制造 |  | 污水排入城镇下水道水质标准(GB/T31962-2015) | 污水排入城镇下水道水质控制项目限值,B级 | 总排口(DW001) | 氨氮（NH3-N） | 2025-07-31 |  |  |  |  | 10.1 | 35 |  | mg/L | 否 |  |  | 是
南京经济技术开发区2025年7月监督监测 | 南京新百药业有限公司 | 水环境,大气环境 | 化学药品制剂制造 |  | 污水综合排放标准(GB8978-1996) | （表4）第二类污染物最高允许排放浓度（1998年1月1日后建的单位）,其他排污单位,三级标准 | 废水总排口(1) | 悬浮物 | 2025-07-29 |  |  |  |  | 15 | 400 |  | mg/L | 否 |  |  | 是
南京经济技术开发区2025年7月监督监测 | 南京新百药业有限公司 | 水环境,大气环境 | 化学药品制剂制造 |  | 污水排入城镇下水道水质标准(GB/T31962-2015) | 污水排入城镇下水道水质控制项目限值,B级 | 废水总排口(1) | 氨氮（NH3-N） | 2025-07-29 |  |  |  |  | 1.75 | 35 |  | mg/L | 否 |  |  | 是
南京经济技术开发区2025年7月监督监测 | 南京新百药业有限公司 | 水环境,大气环境 | 化学药品制剂制造 |  | 污水综合排放标准(GB8978-1996) | （表4）第二类污染物最高允许排放浓度（1998年1月1日后建的单位）,其他排污单位,三级标准 | 废水总排口(1) | 化学需氧量 | 2025-07-29 |  |  |  |  | 30 | 500 |  | mg/L | 否 |  |  | 是
南京经济技术开发区2025年7月监督监测 | 南京新百药业有限公司 | 水环境,大气环境 | 化学药品制剂制造 |  | 污水综合排放标准(GB8978-1996) | （表4）第二类污染物最高允许排放浓度（1998年1月1日后建的单位）,一切排污单位 ,三级标准 | 废水总排口(1) | pH值 | 2025-07-29 |  |  |  |  | 7.9 | 9 | 6 | 无量纲 | 否 |  |  | 是
南京经济技术开发区2025年7月监督监测 | 南京新百药业有限公司 | 水环境,大气环境 | 化学药品制剂制造 |  | 污水排入城镇下水道水质标准(GB/T31962-2015) | 污水排入城镇下水道水质控制项目限值,B级 | 废水总排口(1) | 总氮（以N计） | 2025-07-29 |  |  |  |  | 2.59 | 70 |  | mg/L | 否 |  |  | 是
南京经济技术开发区2025年7月监督监测 | 南京新百药业有限公司 | 水环境,大气环境 | 化学药品制剂制造 |  | 污水排入城镇下水道水质标准(GB/T31962-2015) | 污水排入城镇下水道水质控制项目限值,B级 | 废水总排口(1) | 总磷（以P计） | 2025-07-29 |  |  |  |  | 0.20 | 3 |  | mg/L | 否 |  |  | 是