## 废水排放
任务名称 | 企业名称 | 名录类别 | 行业类别 | 受纳水体 | 执行标准名称 | 执行标准条目名称 | 监测点 | 监测项目 | 监测日期 | 流量(m³/s) | 水温(°C) | 生产负荷(%) | 进口浓度 | 排放浓度 | 上限 | 下限 | 单位 | 是否超标 | 超标倍数 | 备注 | 是否有评价限值
六合区2025年8月重点企业监督监测 | 日立安斯泰莫动力系统（南京）有限公司 | 水环境 | 水污染治理 |  | 污水综合排放标准(GB8978-1996) | （表4）第二类污染物最高允许排放浓度（1998年1月1日后建的单位）,其他排污单位,一级标准 | 生产废水排口(DW002) | 五日生化需氧量（BOD5） | 2025-08-20 |  |  |  |  | 2.3 | 20 |  | mg/L | 否 |  |  | 是
六合区2025年8月重点企业监督监测 | 日立安斯泰莫动力系统（南京）有限公司 | 水环境 | 水污染治理 |  | 污水综合排放标准(GB8978-1996) | （表4）第二类污染物最高允许排放浓度（1998年1月1日后建的单位）,其他排污单位,一级标准 | 生产废水排口(DW002) | 化学需氧量 | 2025-08-20 |  |  |  |  | 7 | 100 |  | mg/L | 否 |  |  | 是
六合区2025年8月重点企业监督监测 | 日立安斯泰莫动力系统（南京）有限公司 | 水环境 | 水污染治理 |  |  |  | 生产废水排口(DW002) | 总磷（以P计） | 2025-08-20 |  |  |  |  | 0.11 |  |  | mg/L | 否 |  |  | 否
六合区2025年8月重点企业监督监测 | 日立安斯泰莫动力系统（南京）有限公司 | 水环境 | 水污染治理 |  | 污水综合排放标准(GB8978-1996) | （表4）第二类污染物最高允许排放浓度（1998年1月1日后建的单位）,一切排污单位 ,一级标准 | 生产废水排口(DW002) | 石油类 | 2025-08-20 |  |  |  |  | <0.06 | 5 |  | mg/L | 否 |  |  | 是
六合区2025年8月重点企业监督监测 | 日立安斯泰莫动力系统（南京）有限公司 | 水环境 | 水污染治理 |  | 污水综合排放标准(GB8978-1996) | （表4）第二类污染物最高允许排放浓度（1998年1月1日后建的单位）,其他排污单位,一级标准 | 生产废水排口(DW002) | 氟化物 | 2025-08-20 |  |  |  |  | 0.58 | 10 |  | mg/L | 否 |  |  | 是
六合区2025年8月重点企业监督监测 | 日立安斯泰莫动力系统（南京）有限公司 | 水环境 | 水污染治理 |  | 污水综合排放标准(GB8978-1996) | （表4）第二类污染物最高允许排放浓度（1998年1月1日后建的单位）,一切排污单位 ,一级标准 | 生产废水排口(DW002) | 总锌 | 2025-08-20 |  |  |  |  | <0.05 | 2.0 |  | mg/L | 否 |  |  | 是
六合区2025年8月重点企业监督监测 | 日立安斯泰莫动力系统（南京）有限公司 | 水环境 | 水污染治理 |  | 污水综合排放标准(GB8978-1996) | （表4）第二类污染物最高允许排放浓度（1998年1月1日后建的单位）,一切排污单位 ,一级标准 | 生产废水排口(DW002) | 阴离子表面活性剂（LAS） | 2025-08-20 |  |  |  |  | 0.12 | 5.0 |  | mg/L | 否 |  |  | 是
六合区2025年8月重点企业监督监测 | 日立安斯泰莫动力系统（南京）有限公司 | 水环境 | 水污染治理 |  | 污水综合排放标准(GB8978-1996) | （表4）第二类污染物最高允许排放浓度（1998年1月1日后建的单位）,其他排污单位,一级标准 | 生产废水排口(DW002) | 氨氮（NH3-N） | 2025-08-20 |  |  |  |  | <0.025 | 15 |  | mg/L | 否 |  |  | 是
六合区2025年8月重点企业监督监测 | 日立安斯泰莫动力系统（南京）有限公司 | 水环境 | 水污染治理 |  | 污水综合排放标准(GB8978-1996) | （表4）第二类污染物最高允许排放浓度（1998年1月1日后建的单位）,其他排污单位,一级标准 | 生产废水排口(DW002) | 悬浮物 | 2025-08-20 |  |  |  |  | 8 | 70 |  | mg/L | 否 |  |  | 是
六合区2025年8月重点企业监督监测 | 日立安斯泰莫动力系统（南京）有限公司 | 水环境 | 水污染治理 |  | 污水综合排放标准(GB8978-1996) | （表4）第二类污染物最高允许排放浓度（1998年1月1日后建的单位）,一切排污单位 ,三级标准 | 生产废水排口(DW002) | pH值 | 2025-08-20 |  |  |  |  | 6.9 | 9 | 6 | 无量纲 | 否 |  |  | 是
六合区2025年8月重点企业监督监测 | 日立安斯泰莫动力系统（南京）有限公司 | 水环境 | 水污染治理 |  | 污水综合排放标准(GB8978-1996) | （表1）第一类污染物最高允许排放浓度 | 生产废水排口(DW002) | 总铬 | 2025-08-20 |  |  |  |  | 0.005 | 1.5 |  | mg/L | 否 |  |  | 是
六合区2025年8月重点企业监督监测 | 日立安斯泰莫动力系统（南京）有限公司 | 水环境 | 水污染治理 |  | 污水综合排放标准(GB8978-1996) | （表4）第二类污染物最高允许排放浓度（1998年1月1日后建的单位）,一切排污单位 ,三级标准 | 生活废水排口(DW001) | 总磷（以P计） | 2025-08-20 |  |  |  |  | 0.23 |  |  | mg/L | 否 |  |  | 否
六合区2025年8月重点企业监督监测 | 日立安斯泰莫动力系统（南京）有限公司 | 水环境 | 水污染治理 |  | 污水综合排放标准(GB8978-1996) | （表4）第二类污染物最高允许排放浓度（1998年1月1日后建的单位）,一切排污单位 ,三级标准 | 生活废水排口(DW001) | 阴离子表面活性剂（LAS） | 2025-08-20 |  |  |  |  | 0.09 | 20 |  | mg/L | 否 |  |  | 是
六合区2025年8月重点企业监督监测 | 日立安斯泰莫动力系统（南京）有限公司 | 水环境 | 水污染治理 |  | 污水综合排放标准(GB8978-1996) | （表4）第二类污染物最高允许排放浓度（1998年1月1日后建的单位）,其他排污单位,三级标准 | 生活废水排口(DW001) | 化学需氧量 | 2025-08-20 |  |  |  |  | 7 | 500 |  | mg/L | 否 |  |  | 是
六合区2025年8月重点企业监督监测 | 日立安斯泰莫动力系统（南京）有限公司 | 水环境 | 水污染治理 |  | 污水综合排放标准(GB8978-1996) | （表4）第二类污染物最高允许排放浓度（1998年1月1日后建的单位）,一切排污单位 ,三级标准 | 生活废水排口(DW001) | pH值 | 2025-08-20 |  |  |  |  | 7.2 | 9 | 6 | 无量纲 | 否 |  |  | 是
六合区2025年8月重点企业监督监测 | 日立安斯泰莫动力系统（南京）有限公司 | 水环境 | 水污染治理 |  |  |  | 生活废水排口(DW001) | 总氮（以N计） | 2025-08-20 |  |  |  |  | 2.80 |  |  | mg/L | 否 |  |  | 否
六合区2025年8月重点企业监督监测 | 日立安斯泰莫动力系统（南京）有限公司 | 水环境 | 水污染治理 |  | 污水综合排放标准(GB8978-1996) | （表4）第二类污染物最高允许排放浓度（1998年1月1日后建的单位）,其他排污单位,三级标准 | 生活废水排口(DW001) | 五日生化需氧量（BOD5） | 2025-08-20 |  |  |  |  | 2.4 | 300 |  | mg/L | 否 |  |  | 是
六合区2025年8月重点企业监督监测 | 日立安斯泰莫动力系统（南京）有限公司 | 水环境 | 水污染治理 |  | 污水综合排放标准(GB8978-1996) | （表4）第二类污染物最高允许排放浓度（1998年1月1日后建的单位）,其他排污单位,三级标准 | 生活废水排口(DW001) | 悬浮物 | 2025-08-20 |  |  |  |  | 14 | 400 |  | mg/L | 否 |  |  | 是
六合区2025年8月重点企业监督监测 | 日立安斯泰莫动力系统（南京）有限公司 | 水环境 | 水污染治理 |  | 污水综合排放标准(GB8978-1996) | （表4）第二类污染物最高允许排放浓度（1998年1月1日后建的单位）,一切排污单位 ,三级标准 | 生活废水排口(DW001) | 动植物油 | 2025-08-20 |  |  |  |  | <0.06 | 100 |  | mg/L | 否 |  |  | 是
六合区2025年8月重点企业监督监测 | 日立安斯泰莫动力系统（南京）有限公司 | 水环境 | 水污染治理 |  | 污水综合排放标准(GB8978-1996) | （表4）第二类污染物最高允许排放浓度（1998年1月1日后建的单位）,其他排污单位,三级标准 | 生活废水排口(DW001) | 氨氮（NH3-N） | 2025-08-20 |  |  |  |  | <0.025 |  |  | mg/L | 否 |  |  | 否
六合区2025年8月重点企业监督监测 | 光大水质净化南京有限公司 | 水环境 | 污水处理及其再生利用 |  | 城镇污水处理厂污染物排放标准[国标](GB18918-2002) | （表1）基本控制项目最高允许排放浓度（日均值）,一级标准（水温＞12℃或≤12℃）,A标准,通用 | 总排口 | pH值 | 2025-08-05 |  |  |  | 7.2 | 7.2 | 9 | 6 | 无量纲 | 否 |  |  | 是
六合区2025年8月重点企业监督监测 | 光大水质净化南京有限公司 | 水环境 | 污水处理及其再生利用 |  | 城镇污水处理厂污染物排放标准[国标](GB18918-2002) | （表1）基本控制项目最高允许排放浓度（日均值）,一级标准（水温＞12℃或≤12℃）,A标准,通用 | 总排口 | 悬浮物 | 2025-08-06 |  |  |  | 34 | 5 | 10 |  | mg/L | 否 |  |  | 是
六合区2025年8月重点企业监督监测 | 光大水质净化南京有限公司 | 水环境 | 污水处理及其再生利用 |  | 城镇污水处理厂污染物排放标准[国标](GB18918-2002) | （表1）基本控制项目最高允许排放浓度（日均值）,一级标准（水温＞12℃或≤12℃）,A标准,通用 | 总排口 | 化学需氧量 | 2025-08-06 |  |  |  | 105 | 10 | 50 |  | mg/L | 否 |  |  | 是
六合区2025年8月重点企业监督监测 | 光大水质净化南京有限公司 | 水环境 | 污水处理及其再生利用 |  | 城镇污水处理厂污染物排放标准[国标](GB18918-2002) | （表1）基本控制项目最高允许排放浓度（日均值）,一级标准（水温＞12℃或≤12℃）,A标准,通用 | 总排口 | 阴离子表面活性剂（LAS） | 2025-08-06 |  |  |  | 1.11 | 0.27 | 0.5 |  | mg/L | 否 |  |  | 是
六合区2025年8月重点企业监督监测 | 光大水质净化南京有限公司 | 水环境 | 污水处理及其再生利用 |  | 城镇污水处理厂污染物排放标准[国标](GB18918-2002) | （表1）基本控制项目最高允许排放浓度（日均值）,一级标准（水温＞12℃或≤12℃）,A标准,通用 | 总排口 | 五日生化需氧量（BOD5） | 2025-08-05 |  |  |  | 55.5 | 2.9 | 10 |  | mg/L | 否 |  |  | 是
六合区2025年8月重点企业监督监测 | 光大水质净化南京有限公司 | 水环境 | 污水处理及其再生利用 |  | 城镇污水处理厂污染物排放标准(GB18918-2002) | 表1基本控制项目最高允许排放浓度（日均值）,一级标准,A标准 | 总排口 | 总氮（以N计） | 2025-08-06 |  |  |  | 33.9 | 9.00 | 15 |  | mg/L | 否 |  |  | 是
六合区2025年8月重点企业监督监测 | 光大水质净化南京有限公司 | 水环境 | 污水处理及其再生利用 |  | 城镇污水处理厂污染物排放标准[国标](GB18918-2002) | （表1）基本控制项目最高允许排放浓度（日均值）,一级标准（水温＞12℃或≤12℃）,A标准,通用 | 总排口 | 氨氮（NH3-N） | 2025-08-06 |  | 28.6 |  | 24.1 | 0.380 | 5;8 |  | mg/L | 否 |  |  | 是
六合区2025年8月重点企业监督监测 | 光大水质净化南京有限公司 | 水环境 | 污水处理及其再生利用 |  | 城镇污水处理厂污染物排放标准[国标](GB18918-2002) | （表1）基本控制项目最高允许排放浓度（日均值）,一级标准（水温＞12℃或≤12℃）,A标准,2006年1月1日后建设 | 总排口 | 总磷（以P计） | 2025-08-06 |  |  |  | 2.82 | 0.16 | 0.5 |  | mg/L | 否 |  |  | 是
六合区2025年8月重点企业监督监测 | 光大水质净化南京有限公司 | 水环境 | 污水处理及其再生利用 |  | 城镇污水处理厂污染物排放标准[国标](GB18918-2002) | （表1）基本控制项目最高允许排放浓度（日均值）,一级标准（水温＞12℃或≤12℃）,A标准,通用 | 总排口 | 色度 | 2025-08-05 |  |  |  | 20 | 2 | 30 |  | 倍 | 否 |  |  | 是
六合区2025年8月重点企业监督监测 | 光大水质净化南京有限公司 | 水环境 | 污水处理及其再生利用 |  | 城镇污水处理厂污染物排放标准(GB18918-2002) | 表2部分一类污染物最高允许排放浓度（日均值h） | 总排口 | 六价铬 | 2025-08-06 |  |  |  | 0.005 | <0.004 | 0.05 |  | mg/L | 否 |  |  | 是
六合区2025年8月重点企业监督监测 | 光大水质净化南京有限公司 | 水环境 | 污水处理及其再生利用 |  | 城镇污水处理厂污染物排放标准[国标](GB18918-2002) | （表1）基本控制项目最高允许排放浓度（日均值）,一级标准（水温＞12℃或≤12℃）,A标准,通用 | 总排口 | 粪大肠菌群数 | 2025-08-05 |  |  |  | 790000 | 450 | 1000 |  | 个/L | 否 |  |  | 是
六合区2025年8月重点企业监督监测 | 光大水质净化南京有限公司 | 水环境 | 污水处理及其再生利用 |  | 城镇污水处理厂污染物排放标准(GB18918-2002) | 表2部分一类污染物最高允许排放浓度（日均值h） | 总排口 | 总镉 | 2025-08-06 |  |  |  | 0.0008 | <0.0001 | 0.01 |  | mg/L | 否 |  |  | 是
六合区2025年8月重点企业监督监测 | 光大水质净化南京有限公司 | 水环境 | 污水处理及其再生利用 |  | 城镇污水处理厂污染物排放标准(GB18918-2002) | 表2部分一类污染物最高允许排放浓度（日均值h） | 总排口 | 总铅 | 2025-08-06 |  |  |  | 0.004 | <0.001 | 0.1 |  | mg/L | 否 |  |  | 是
六合区2025年8月重点企业监督监测 | 光大水质净化南京有限公司 | 水环境 | 污水处理及其再生利用 |  | 城镇污水处理厂污染物排放标准(GB18918-2002) | 表2部分一类污染物最高允许排放浓度（日均值h） | 总排口 | 总铬 | 2025-08-06 |  |  |  | 0.014 | 0.004 | 0.1 |  | mg/L | 否 |  |  | 是
六合区2025年8月重点企业监督监测 | 光大水质净化南京有限公司 | 水环境 | 污水处理及其再生利用 |  | 城镇污水处理厂污染物排放标准(GB18918-2002) | 表2部分一类污染物最高允许排放浓度（日均值h） | 总排口 | 总砷 | 2025-08-06 |  |  |  | 0.0004 | <0.0003 | 0.1 |  | mg/L | 否 |  |  | 是
六合区2025年8月重点企业监督监测 | 光大水质净化南京有限公司 | 水环境 | 污水处理及其再生利用 |  | 城镇污水处理厂污染物排放标准[国标](GB18918-2002) | （表1）基本控制项目最高允许排放浓度（日均值）,一级标准（水温＞12℃或≤12℃）,A标准,通用 | 总排口 | 动植物油 | 2025-08-05 |  |  |  | <0.06 | <0.06 | 1 |  | mg/L | 否 |  |  | 是
六合区2025年8月重点企业监督监测 | 光大水质净化南京有限公司 | 水环境 | 污水处理及其再生利用 |  | 城镇污水处理厂污染物排放标准(GB18918-2002) | 表2部分一类污染物最高允许排放浓度（日均值h） | 总排口 | 总汞 | 2025-08-06 |  |  |  | <0.00004 | <0.00004 | 0.001 |  | mg/L | 否 |  |  | 是
六合区2025年8月重点企业监督监测 | 光大水质净化南京有限公司 | 水环境 | 污水处理及其再生利用 |  | 城镇污水处理厂污染物排放标准[国标](GB18918-2002) | （表1）基本控制项目最高允许排放浓度（日均值）,一级标准（水温＞12℃或≤12℃）,A标准,通用 | 总排口 | 石油类 | 2025-08-05 |  |  |  | <0.06 | <0.06 | 1 |  | mg/L | 否 |  |  | 是
六合区2025年8月重点企业监督监测 | 南京北控雄州污水处理有限公司 | 水环境 | 污水处理及其再生利用 |  | 城镇污水处理厂污染物排放标准[国标](GB18918-2002) | （表1）基本控制项目最高允许排放浓度（日均值）,一级标准（水温＞12℃或≤12℃）,A标准,通用 | 总排 | 五日生化需氧量（BOD5） | 2025-08-05 |  |  |  | 56.5 | 3.8 | 10 |  | mg/L | 否 |  |  | 是
六合区2025年8月重点企业监督监测 | 南京北控雄州污水处理有限公司 | 水环境 | 污水处理及其再生利用 |  | 城镇污水处理厂污染物排放标准[国标](GB18918-2002) | （表1）基本控制项目最高允许排放浓度（日均值）,一级标准（水温＞12℃或≤12℃）,A标准,通用 | 总排 | 总氮（以N计） | 2025-08-06 |  |  |  | 34.8 | 8.46 | 15 |  | mg/L | 否 |  |  | 是
六合区2025年8月重点企业监督监测 | 南京北控雄州污水处理有限公司 | 水环境 | 污水处理及其再生利用 |  | 城镇污水处理厂污染物排放标准[国标](GB18918-2002) | （表1）基本控制项目最高允许排放浓度（日均值）,一级标准（水温＞12℃或≤12℃）,A标准,通用 | 总排 | 色度 | 2025-08-05 |  |  |  | 9 | 2 | 30 |  | 倍 | 否 |  |  | 是
六合区2025年8月重点企业监督监测 | 南京北控雄州污水处理有限公司 | 水环境 | 污水处理及其再生利用 |  | 城镇污水处理厂污染物排放标准[国标](GB18918-2002) | （表1）基本控制项目最高允许排放浓度（日均值）,一级标准（水温＞12℃或≤12℃）,A标准,通用 | 总排 | 悬浮物 | 2025-08-06 |  |  |  | 32 | 5 | 10 |  | mg/L | 否 |  |  | 是
六合区2025年8月重点企业监督监测 | 南京北控雄州污水处理有限公司 | 水环境 | 污水处理及其再生利用 |  | 城镇污水处理厂污染物排放标准[国标](GB18918-2002) | （表2）部分一类污染物最高允许排放浓度（日均值） | 总排 | 总铅 | 2025-08-06 |  |  |  | <0.001 | <0.001 | 0.1 |  | mg/L | 否 |  |  | 是
六合区2025年8月重点企业监督监测 | 南京北控雄州污水处理有限公司 | 水环境 | 污水处理及其再生利用 |  | 城镇污水处理厂污染物排放标准[国标](GB18918-2002) | （表2）部分一类污染物最高允许排放浓度（日均值） | 总排 | 总砷 | 2025-08-06 |  |  |  | <0.0003 | <0.0003 | 0.1 |  | mg/L | 否 |  |  | 是
六合区2025年8月重点企业监督监测 | 南京北控雄州污水处理有限公司 | 水环境 | 污水处理及其再生利用 |  | 城镇污水处理厂污染物排放标准[国标](GB18918-2002) | （表1）基本控制项目最高允许排放浓度（日均值）,一级标准（水温＞12℃或≤12℃）,A标准,通用 | 总排 | 氨氮（NH3-N） | 2025-08-06 |  | 29.6 |  | 28.3 | 0.581 | 5;8 |  | mg/L | 否 |  |  | 是
六合区2025年8月重点企业监督监测 | 南京北控雄州污水处理有限公司 | 水环境 | 污水处理及其再生利用 |  | 城镇污水处理厂污染物排放标准[国标](GB18918-2002) | （表2）部分一类污染物最高允许排放浓度（日均值） | 总排 | 六价铬 | 2025-08-06 |  |  |  | <0.004 | <0.004 | 0.05 |  | mg/L | 否 |  |  | 是
六合区2025年8月重点企业监督监测 | 南京北控雄州污水处理有限公司 | 水环境 | 污水处理及其再生利用 |  | 城镇污水处理厂污染物排放标准[国标](GB18918-2002) | （表1）基本控制项目最高允许排放浓度（日均值）,一级标准（水温＞12℃或≤12℃）,A标准,通用 | 总排 | 石油类 | 2025-08-05 |  |  |  | <0.06 | <0.06 | 1 |  | mg/L | 否 |  |  | 是
六合区2025年8月重点企业监督监测 | 南京北控雄州污水处理有限公司 | 水环境 | 污水处理及其再生利用 |  | 城镇污水处理厂污染物排放标准[国标](GB18918-2002) | （表1）基本控制项目最高允许排放浓度（日均值）,一级标准（水温＞12℃或≤12℃）,A标准,通用 | 总排 | pH值 | 2025-08-05 |  |  |  | 7.2 | 7.6 | 9 | 6 | 无量纲 | 否 |  |  | 是
六合区2025年8月重点企业监督监测 | 南京北控雄州污水处理有限公司 | 水环境 | 污水处理及其再生利用 |  | 城镇污水处理厂污染物排放标准[国标](GB18918-2002) | （表1）基本控制项目最高允许排放浓度（日均值）,一级标准（水温＞12℃或≤12℃）,B标准,通用 | 总排 | 动植物油 | 2025-08-05 |  |  |  | 0.45 | <0.06 | 1 |  | mg/L | 否 |  |  | 是
六合区2025年8月重点企业监督监测 | 南京北控雄州污水处理有限公司 | 水环境 | 污水处理及其再生利用 |  | 城镇污水处理厂污染物排放标准[国标](GB18918-2002) | （表1）基本控制项目最高允许排放浓度（日均值）,一级标准（水温＞12℃或≤12℃）,A标准,通用 | 总排 | 粪大肠菌群数 | 2025-08-05 |  |  |  | 9400000 | 470 | 1000 |  | 个/L | 否 |  |  | 是
六合区2025年8月重点企业监督监测 | 南京北控雄州污水处理有限公司 | 水环境 | 污水处理及其再生利用 |  | 城镇污水处理厂污染物排放标准[国标](GB18918-2002) | （表2）部分一类污染物最高允许排放浓度（日均值） | 总排 | 总铬 | 2025-08-06 |  |  |  | 0.020 | <0.004 | 0.1 |  | mg/L | 否 |  |  | 是
六合区2025年8月重点企业监督监测 | 南京北控雄州污水处理有限公司 | 水环境 | 污水处理及其再生利用 |  | 城镇污水处理厂污染物排放标准[国标](GB18918-2002) | （表1）基本控制项目最高允许排放浓度（日均值）,一级标准（水温＞12℃或≤12℃）,A标准,通用 | 总排 | 阴离子表面活性剂 | 2025-08-06 |  |  |  | 1.33 | 0.26 | 0.5 |  | mg/L | 否 |  |  | 是
六合区2025年8月重点企业监督监测 | 南京北控雄州污水处理有限公司 | 水环境 | 污水处理及其再生利用 |  | 城镇污水处理厂污染物排放标准[国标](GB18918-2002) | （表2）部分一类污染物最高允许排放浓度（日均值） | 总排 | 总汞 | 2025-08-06 |  |  |  | <0.00004 | <0.00004 | 0.001 |  | mg/L | 否 |  |  | 是
六合区2025年8月重点企业监督监测 | 南京北控雄州污水处理有限公司 | 水环境 | 污水处理及其再生利用 |  | 城镇污水处理厂污染物排放标准[国标](GB18918-2002) | （表2）部分一类污染物最高允许排放浓度（日均值） | 总排 | 总镉 | 2025-08-06 |  |  |  | 0.0009 | 0.0001 | 0.01 |  | mg/L | 否 |  |  | 是
六合区2025年8月重点企业监督监测 | 南京北控雄州污水处理有限公司 | 水环境 | 污水处理及其再生利用 |  | 城镇污水处理厂污染物排放标准[国标](GB18918-2002) | （表1）基本控制项目最高允许排放浓度（日均值）,一级标准（水温＞12℃或≤12℃）,A标准,2006年1月1日后建设 | 总排 | 总磷（以P计） | 2025-08-06 |  |  |  | 2.60 | 0.14 | 0.5 |  | mg/L | 否 |  |  | 是
六合区2025年8月重点企业监督监测 | 南京北控雄州污水处理有限公司 | 水环境 | 污水处理及其再生利用 |  | 城镇污水处理厂污染物排放标准[国标](GB18918-2002) | （表1）基本控制项目最高允许排放浓度（日均值）,一级标准（水温＞12℃或≤12℃）,A标准,通用 | 总排 | 化学需氧量 | 2025-08-06 |  |  |  | 116 | 18 | 50 |  | mg/L | 否 |  |  | 是