## 废气排放
任务名称 | 企业名称 | 名录类别 | 行业类别 | 执行标准名称 | 执行标准条目名称 | 监测点 | 监测项目 | 监测日期 | 流量(m³/h) | 温度(°C) | 湿度(%) | 含氧量(%) | 流速(m/s) | 生产负荷(%) | 实测浓度 | 折算浓度 | 上限 | 下限 | 单位 | 是否超标 | 超标倍数 | 备注 | 是否有评价限值
2025年8月非VOC | 南京岩真旺包装材料有限公司 | 大气环境 | 包装装潢及其他印刷 | 《江苏省大气污染物综合排放标准》(DB32/4041-2021) | 表 1 大气污染物有组织排放限值,其他,最高允许排放浓度 | 印刷工段(FQ-01) | 非甲烷总烃 | 2025-06-30 | [6 empty] | 8.68 | 8.68 | 60 |  | mg/m3 | 否 |  |  | 是
2025年8月非VOC | 南京岩真旺包装材料有限公司 | 大气环境 | 包装装潢及其他印刷 | 《江苏省大气污染物综合排放标准》(DB32/4041-2021) | 表 1 大气污染物有组织排放限值,其他,最高允许排放速率 | 印刷工段(FQ-01) | 非甲烷总烃 | 2025-06-30 | [6 empty] | 0.362 | 0.362 | 3 |  | kg/h | 否 |  |  | 是

## 废水排放
任务名称 | 企业名称 | 名录类别 | 行业类别 | 受纳水体 | 执行标准名称 | 执行标准条目名称 | 监测点 | 监测项目 | 监测日期 | 流量(m³/s) | 水温(°C) | 生产负荷(%) | 进口浓度 | 排放浓度 | 上限 | 下限 | 单位 | 是否超标 | 超标倍数 | 备注 | 是否有评价限值
2025年8月非VOC | 南京市溧水区中医院 | 水环境,环境风险管控 | 综合医院 |  | 不评价(null) | 废水 | 排污口 | 总磷 | 2025-06-30 |  |  |  |  | 2.48 |  |  | mg/L | 否 |  |  | 否
2025年8月非VOC | 南京市溧水区中医院 | 水环境,环境风险管控 | 综合医院 |  | 医疗机构水污染物排放标准(GB18466-2005) | （表2）综合医疗机构和其他医疗机构水污染物排放限值（日均值）,采用其他消毒方式,预处理标准 | 排污口 | 粪大肠菌群 | 2025-06-30 |  |  |  |  | <20 | 5000 |  | 个/L | 否 |  |  | 是
2025年8月非VOC | 南京市溧水区中医院 | 水环境,环境风险管控 | 综合医院 |  | 医疗机构水污染物排放标准(GB18466-2005) | （表2）综合医疗机构和其他医疗机构水污染物排放限值（日均值）,采用其他消毒方式,预处理标准 | 排污口 | 化学需氧量 | 2025-06-30 |  |  |  |  | 45 | 250 |  | mg/L | 否 |  |  | 是
2025年8月非VOC | 南京市溧水区中医院 | 水环境,环境风险管控 | 综合医院 |  | 不评价(null) | 废水 | 排污口 | 氨氮 | 2025-06-30 |  |  |  |  | 3.5 |  |  | mg/L | 否 |  |  | 否
2025年8月非VOC | 南京市溧水区中医院 | 水环境,环境风险管控 | 综合医院 |  | 医疗机构水污染物排放标准(GB18466-2005) | （表2）综合医疗机构和其他医疗机构水污染物排放限值（日均值）,采用其他消毒方式,预处理标准 | 排污口 | pH值 | 2025-06-30 |  |  |  |  | 7.3 | 9 | 6 | 无量纲 | 否 |  |  | 是
2025年8月非VOC | 南京柯菲平盛辉制药有限公司 | 水环境 | 中成药生产 |  |  |  | 排放口(DW001) | pH值 | 2025-07-31 |  |  |  |  | 8.3 | 9 | 6 | 无量纲 | 否 |  |  | 否
2025年8月非VOC | 南京柯菲平盛辉制药有限公司 | 水环境 | 中成药生产 |  |  |  | 排放口(DW001) | 化学需氧量 | 2025-07-31 |  |  |  |  | 82 | 500 |  | mg/L | 否 |  |  | 否
2025年8月非VOC | 南京柯菲平盛辉制药有限公司 | 水环境 | 中成药生产 |  |  |  | 排放口(DW001) | 氨氮 | 2025-07-31 |  |  |  |  | 0.557 | 45 |  | mg/L | 否 |  |  | 否
2025年8月非VOC | 南京柯菲平盛辉制药有限公司 | 水环境 | 中成药生产 |  | 污水综合排放标准(GB8978-1996) | （表4）第二类污染物最高允许排放浓度（1998年1月1日后建的单位）,一切排污单位 ,三级标准 | 排放口(DW001) | 动植物油 | 2025-07-31 |  |  |  |  | 0.47 | 100 |  | mg/L | 否 |  |  | 是
2025年8月非VOC | 南京柯菲平盛辉制药有限公司 | 水环境 | 中成药生产 |  | 污水综合排放标准(GB8978-1996) | （表4）第二类污染物最高允许排放浓度（1998年1月1日后建的单位）,一切排污单位 ,三级标准 | 排放口(DW001) | 氰化物（总氰化合物） | 2025-07-31 |  |  |  |  | 0.004 | 1.0 |  | mg/L | 否 |  |  | 是
2025年8月非VOC | 南京柯菲平盛辉制药有限公司 | 水环境 | 中成药生产 |  |  |  | 排放口(DW001) | 总磷 | 2025-07-31 |  |  |  |  | 0.07 | 8 |  | mg/L | 否 |  |  | 否
2025年8月非VOC | 南京柯菲平盛辉制药有限公司 | 水环境 | 中成药生产 |  |  |  | 排放口(DW001) | 总氮 | 2025-07-31 |  |  |  |  | 2.52 | 70 |  | mg/L | 否 |  |  | 否
2025年8月非VOC | 南京优宁维生物科技有限公司 | 水环境 | 生物药品制造 |  |  |  | 废水总排口(DW001) | 氨氮 | 2025-08-12 |  |  |  |  | 0.155 | 25 |  | mg/L | 否 |  |  | 否
2025年8月非VOC | 南京优宁维生物科技有限公司 | 水环境 | 生物药品制造 |  |  |  | 废水总排口(DW001) | pH值 | 2025-08-12 |  |  |  |  | 7.2 | 9 | 6 | 无量纲 | 否 |  |  | 否
2025年8月非VOC | 南京优宁维生物科技有限公司 | 水环境 | 生物药品制造 |  |  |  | 废水总排口(DW001) | 化学需氧量 | 2025-08-12 |  |  |  |  | 9 | 300 |  | mg/L | 否 |  |  | 否
2025年8月非VOC | 南京优宁维生物科技有限公司 | 水环境 | 生物药品制造 |  |  |  | 废水总排口(DW001) | 总氮 | 2025-08-12 |  |  |  |  | 18.8 | 35 |  | mg/L | 否 |  |  | 否
2025年8月非VOC | 南京优宁维生物科技有限公司 | 水环境 | 生物药品制造 |  |  |  | 废水总排口(DW001) | 总磷 | 2025-08-12 |  |  |  |  | 0.29 | 3 |  | mg/L | 否 |  |  | 否
2025年8月非VOC | 科伊莱（南京）药业有限公司 | 水环境 | 兽用化学药品制剂 |  | 污水综合排放标准(GB8978-1996) | （表2）第二类污染物最高允许排放浓度（1997年12月31日之前建的单位）,其他排污单位,二级标准 | 废水排口(DW001) | pH值 | 2025-06-25 |  |  |  |  | 7.2 | 9 | 6 | 无量纲 | 否 |  |  | 是
2025年8月非VOC | 科伊莱（南京）药业有限公司 | 水环境 | 兽用化学药品制剂 |  | 污水综合排放标准(GB8978-1996) | （表2）第二类污染物最高允许排放浓度（1997年12月31日之前建的单位）,其他排污单位,二级标准 | 废水排口(DW001) | 总磷 | 2025-06-25 |  |  |  |  | 0.13 | 1.0 |  | mg/L | 否 |  |  | 是
2025年8月非VOC | 科伊莱（南京）药业有限公司 | 水环境 | 兽用化学药品制剂 |  | 污水综合排放标准(GB8978-1996) | （表2）第二类污染物最高允许排放浓度（1997年12月31日之前建的单位）,石油化工工业（包括石油炼制）,三级标准 | 废水排口(DW001) | 化学需氧量 | 2025-06-25 |  |  |  |  | 19 | 500 |  | mg/L | 否 |  |  | 是
2025年8月非VOC | 科伊莱（南京）药业有限公司 | 水环境 | 兽用化学药品制剂 |  | 污水综合排放标准(GB8978-1996) | （表4）第二类污染物最高允许排放浓度（1998年1月1日后建的单位）,医药原料药、染料、石油化工工业,二级标准 | 废水排口(DW001) | 氨氮（NH3-N） | 2025-06-25 |  |  |  |  | 2.65 | 50 |  | mg/L | 否 |  |  | 是
2025年8月非VOC | 科伊莱（南京）药业有限公司 | 水环境 | 兽用化学药品制剂 |  | 污水综合排放标准(GB8978-1996) | （表2）第二类污染物最高允许排放浓度（1997年12月31日之前建的单位）,其他排污单位,二级标准 | 废水排口(DW001) | 总氮 | 2025-06-25 |  |  |  |  | 3.52 | 10 |  | mg/L | 否 |  |  | 是