## 废气比对
任务名称 | 企业名称 | 名录类别 | 行业类别 | 执行标准名称 | 执行标准条目名称 | 监测点 | 监测项目 | 监测日期 | 手动监测值 | 平均值 | 自动监测值 | 平均值 | 比对结果 | 技术要求
2025年8月市管监测企业 | 南京南钢产业发展有限公司 | 水环境,大气环境,环境风险管控 | 黑色金属冶炼和压延加工业 | 燃气电厂大气污染物排放标准(DB32/4386-2022) | 表1 燃气电厂大气污染物排放浓度限值 | 1#、2#燃气锅炉(FQZN02-1) | 含氧量 | 2025-06-09 | 6.49 | 6.56 | 6.66 | 6.45 | 8.92% | 相对准确度≤15%
2025年8月市管监测企业 | 南京南钢产业发展有限公司 | 水环境,大气环境,环境风险管控 | 黑色金属冶炼和压延加工业 | 燃气电厂大气污染物排放标准(DB32/4386-2022) | 表1 燃气电厂大气污染物排放浓度限值 | 1#、2#燃气锅炉(FQZN02-1) | 含氧量 | 2025-06-09 | 6.75 | 6.56 | 5.95 | 6.45 | 8.92% | 相对准确度≤15%
2025年8月市管监测企业 | 南京南钢产业发展有限公司 | 水环境,大气环境,环境风险管控 | 黑色金属冶炼和压延加工业 | 燃气电厂大气污染物排放标准(DB32/4386-2022) | 表1 燃气电厂大气污染物排放浓度限值 | 1#、2#燃气锅炉(FQZN02-1) | 含氧量 | 2025-06-09 | 6.92 | 6.56 | 6.36 | 6.45 | 8.92% | 相对准确度≤15%
2025年8月市管监测企业 | 南京南钢产业发展有限公司 | 水环境,大气环境,环境风险管控 | 黑色金属冶炼和压延加工业 | 燃气电厂大气污染物排放标准(DB32/4386-2022) | 表1 燃气电厂大气污染物排放浓度限值 | 1#、2#燃气锅炉(FQZN02-1) | 含氧量 | 2025-06-09 | 6.38 | 6.56 | 6.61 | 6.45 | 8.92% | 相对准确度≤15%
2025年8月市管监测企业 | 南京南钢产业发展有限公司 | 水环境,大气环境,环境风险管控 | 黑色金属冶炼和压延加工业 | 燃气电厂大气污染物排放标准(DB32/4386-2022) | 表1 燃气电厂大气污染物排放浓度限值 | 1#、2#燃气锅炉(FQZN02-1) | 含氧量 | 2025-06-09 | 6.70 | 6.56 | 6.78 | 6.45 | 8.92% | 相对准确度≤15%
2025年8月市管监测企业 | 南京南钢产业发展有限公司 | 水环境,大气环境,环境风险管控 | 黑色金属冶炼和压延加工业 | 燃气电厂大气污染物排放标准(DB32/4386-2022) | 表1 燃气电厂大气污染物排放浓度限值 | 1#、2#燃气锅炉(FQZN02-1) | 含氧量 | 2025-06-09 | 6.11 | 6.56 | 6.34 | 6.45 | 8.92% | 相对准确度≤15%
2025年8月市管监测企业 | 南京南钢产业发展有限公司 | 水环境,大气环境,环境风险管控 | 黑色金属冶炼和压延加工业 | 燃气电厂大气污染物排放标准(DB32/4386-2022) | 表1 燃气电厂大气污染物排放浓度限值 | 1#、2#燃气锅炉(FQZN02-1) | 流速 | 2025-06-09 | 15.5 | 15.9 | 14.9 | 15.43 | -2.96% | 相对误差不超过±10%
2025年8月市管监测企业 | 南京南钢产业发展有限公司 | 水环境,大气环境,环境风险管控 | 黑色金属冶炼和压延加工业 | 燃气电厂大气污染物排放标准(DB32/4386-2022) | 表1 燃气电厂大气污染物排放浓度限值 | 1#、2#燃气锅炉(FQZN02-1) | 流速 | 2025-06-09 | 17.4 | 15.9 | 14.4 | 15.43 | -2.96% | 相对误差不超过±10%
2025年8月市管监测企业 | 南京南钢产业发展有限公司 | 水环境,大气环境,环境风险管控 | 黑色金属冶炼和压延加工业 | 燃气电厂大气污染物排放标准(DB32/4386-2022) | 表1 燃气电厂大气污染物排放浓度限值 | 1#、2#燃气锅炉(FQZN02-1) | 流速 | 2025-06-09 | 14.8 | 15.9 | 17.0 | 15.43 | -2.96% | 相对误差不超过±10%
2025年8月市管监测企业 | 南京南钢产业发展有限公司 | 水环境,大气环境,环境风险管控 | 黑色金属冶炼和压延加工业 | 燃气电厂大气污染物排放标准(DB32/4386-2022) | 表1 燃气电厂大气污染物排放浓度限值 | 1#、2#燃气锅炉(FQZN02-1) | 二氧化硫 | 2025-06-09 | 20.1 | 12.42 | 15.0 | 9.65 | -2.77mg/m3 | 绝对误差不超过±17mg/m3
2025年8月市管监测企业 | 南京南钢产业发展有限公司 | 水环境,大气环境,环境风险管控 | 黑色金属冶炼和压延加工业 | 燃气电厂大气污染物排放标准(DB32/4386-2022) | 表1 燃气电厂大气污染物排放浓度限值 | 1#、2#燃气锅炉(FQZN02-1) | 二氧化硫 | 2025-06-09 | 17.0 | 12.42 | 11.0 | 9.65 | -2.77mg/m3 | 绝对误差不超过±17mg/m3
2025年8月市管监测企业 | 南京南钢产业发展有限公司 | 水环境,大气环境,环境风险管控 | 黑色金属冶炼和压延加工业 | 燃气电厂大气污染物排放标准(DB32/4386-2022) | 表1 燃气电厂大气污染物排放浓度限值 | 1#、2#燃气锅炉(FQZN02-1) | 二氧化硫 | 2025-06-09 | 7.5 | 12.42 | 5.7 | 9.65 | -2.77mg/m3 | 绝对误差不超过±17mg/m3
2025年8月市管监测企业 | 南京南钢产业发展有限公司 | 水环境,大气环境,环境风险管控 | 黑色金属冶炼和压延加工业 | 燃气电厂大气污染物排放标准(DB32/4386-2022) | 表1 燃气电厂大气污染物排放浓度限值 | 1#、2#燃气锅炉(FQZN02-1) | 二氧化硫 | 2025-06-09 | 8.6 | 12.42 | 8.2 | 9.65 | -2.77mg/m3 | 绝对误差不超过±17mg/m3
2025年8月市管监测企业 | 南京南钢产业发展有限公司 | 水环境,大气环境,环境风险管控 | 黑色金属冶炼和压延加工业 | 燃气电厂大气污染物排放标准(DB32/4386-2022) | 表1 燃气电厂大气污染物排放浓度限值 | 1#、2#燃气锅炉(FQZN02-1) | 二氧化硫 | 2025-06-09 | 11.8 | 12.42 | 9.4 | 9.65 | -2.77mg/m3 | 绝对误差不超过±17mg/m3
2025年8月市管监测企业 | 南京南钢产业发展有限公司 | 水环境,大气环境,环境风险管控 | 黑色金属冶炼和压延加工业 | 燃气电厂大气污染物排放标准(DB32/4386-2022) | 表1 燃气电厂大气污染物排放浓度限值 | 1#、2#燃气锅炉(FQZN02-1) | 二氧化硫 | 2025-06-09 | 9.5 | 12.42 | 8.6 | 9.65 | -2.77mg/m3 | 绝对误差不超过±17mg/m3
2025年8月市管监测企业 | 南京南钢产业发展有限公司 | 水环境,大气环境,环境风险管控 | 黑色金属冶炼和压延加工业 | 燃气电厂大气污染物排放标准(DB32/4386-2022) | 表1 燃气电厂大气污染物排放浓度限值 | 1#、2#燃气锅炉(FQZN02-1) | 氮氧化物 | 2025-06-09 | 17.6 | 17.7 | 20.0 | 21.25 | 3.55mg/m3 | 绝对误差不超过±12mg/m3
2025年8月市管监测企业 | 南京南钢产业发展有限公司 | 水环境,大气环境,环境风险管控 | 黑色金属冶炼和压延加工业 | 燃气电厂大气污染物排放标准(DB32/4386-2022) | 表1 燃气电厂大气污染物排放浓度限值 | 1#、2#燃气锅炉(FQZN02-1) | 氮氧化物 | 2025-06-09 | 19.0 | 17.7 | 21.3 | 21.25 | 3.55mg/m3 | 绝对误差不超过±12mg/m3
2025年8月市管监测企业 | 南京南钢产业发展有限公司 | 水环境,大气环境,环境风险管控 | 黑色金属冶炼和压延加工业 | 燃气电厂大气污染物排放标准(DB32/4386-2022) | 表1 燃气电厂大气污染物排放浓度限值 | 1#、2#燃气锅炉(FQZN02-1) | 氮氧化物 | 2025-06-09 | 18.6 | 17.7 | 23.4 | 21.25 | 3.55mg/m3 | 绝对误差不超过±12mg/m3
2025年8月市管监测企业 | 南京南钢产业发展有限公司 | 水环境,大气环境,环境风险管控 | 黑色金属冶炼和压延加工业 | 燃气电厂大气污染物排放标准(DB32/4386-2022) | 表1 燃气电厂大气污染物排放浓度限值 | 1#、2#燃气锅炉(FQZN02-1) | 氮氧化物 | 2025-06-09 | 18.0 | 17.7 | 22.6 | 21.25 | 3.55mg/m3 | 绝对误差不超过±12mg/m3
2025年8月市管监测企业 | 南京南钢产业发展有限公司 | 水环境,大气环境,环境风险管控 | 黑色金属冶炼和压延加工业 | 燃气电厂大气污染物排放标准(DB32/4386-2022) | 表1 燃气电厂大气污染物排放浓度限值 | 1#、2#燃气锅炉(FQZN02-1) | 氮氧化物 | 2025-06-09 | 17.0 | 17.7 | 20.5 | 21.25 | 3.55mg/m3 | 绝对误差不超过±12mg/m3
2025年8月市管监测企业 | 南京南钢产业发展有限公司 | 水环境,大气环境,环境风险管控 | 黑色金属冶炼和压延加工业 | 燃气电厂大气污染物排放标准(DB32/4386-2022) | 表1 燃气电厂大气污染物排放浓度限值 | 1#、2#燃气锅炉(FQZN02-1) | 氮氧化物 | 2025-06-09 | 16.0 | 17.7 | 19.7 | 21.25 | 3.55mg/m3 | 绝对误差不超过±12mg/m3
2025年8月市管监测企业 | 南京南钢产业发展有限公司 | 水环境,大气环境,环境风险管控 | 黑色金属冶炼和压延加工业 | 燃气电厂大气污染物排放标准(DB32/4386-2022) | 表1 燃气电厂大气污染物排放浓度限值 | 1#、2#燃气锅炉(FQZN02-1) | 温度 | 2025-06-09 | 155.0 | 154.67 | 155.3 | 155.5 | 0.83℃ | 绝对误差不超过±3℃
2025年8月市管监测企业 | 南京南钢产业发展有限公司 | 水环境,大气环境,环境风险管控 | 黑色金属冶炼和压延加工业 | 燃气电厂大气污染物排放标准(DB32/4386-2022) | 表1 燃气电厂大气污染物排放浓度限值 | 1#、2#燃气锅炉(FQZN02-1) | 温度 | 2025-06-09 | 154.0 | 154.67 | 155.4 | 155.5 | 0.83℃ | 绝对误差不超过±3℃
2025年8月市管监测企业 | 南京南钢产业发展有限公司 | 水环境,大气环境,环境风险管控 | 黑色金属冶炼和压延加工业 | 燃气电厂大气污染物排放标准(DB32/4386-2022) | 表1 燃气电厂大气污染物排放浓度限值 | 1#、2#燃气锅炉(FQZN02-1) | 温度 | 2025-06-09 | 155.0 | 154.67 | 155.8 | 155.5 | 0.83℃ | 绝对误差不超过±3℃
2025年8月市管监测企业 | 中国石油化工股份有限公司金陵分公司 | 水环境,地下水,大气环境,土壤污染监管,环境风险管控 | 原油加工及石油制品制造 | 石油炼制工业污染物排放标准(GB31570-2015) | 大气污染物特别排放限值,催化裂化余热锅炉吹灰时再生烟气污染物浓度最大值，且每次持续时间不应大于1小时 | 厂西片区VOCs提标改造设施排口+III硫磺尾气排口(FQ-LY-27) | 含氧量 | 2025-03-13 | 6.29 | 6.21 | 5.48 | 5.44 | 13.87% | 相对准确度≤15%
2025年8月市管监测企业 | 中国石油化工股份有限公司金陵分公司 | 水环境,地下水,大气环境,土壤污染监管,环境风险管控 | 原油加工及石油制品制造 | 石油炼制工业污染物排放标准(GB31570-2015) | 大气污染物特别排放限值,催化裂化余热锅炉吹灰时再生烟气污染物浓度最大值，且每次持续时间不应大于1小时 | 厂西片区VOCs提标改造设施排口+III硫磺尾气排口(FQ-LY-27) | 含氧量 | 2025-03-13 | 6.23 | 6.21 | 5.44 | 5.44 | 13.87% | 相对准确度≤15%
2025年8月市管监测企业 | 中国石油化工股份有限公司金陵分公司 | 水环境,地下水,大气环境,土壤污染监管,环境风险管控 | 原油加工及石油制品制造 | 石油炼制工业污染物排放标准(GB31570-2015) | 大气污染物特别排放限值,催化裂化余热锅炉吹灰时再生烟气污染物浓度最大值，且每次持续时间不应大于1小时 | 厂西片区VOCs提标改造设施排口+III硫磺尾气排口(FQ-LY-27) | 含氧量 | 2025-03-13 | 6.22 | 6.21 | 5.44 | 5.44 | 13.87% | 相对准确度≤15%
2025年8月市管监测企业 | 中国石油化工股份有限公司金陵分公司 | 水环境,地下水,大气环境,土壤污染监管,环境风险管控 | 原油加工及石油制品制造 | 石油炼制工业污染物排放标准(GB31570-2015) | 大气污染物特别排放限值,催化裂化余热锅炉吹灰时再生烟气污染物浓度最大值，且每次持续时间不应大于1小时 | 厂西片区VOCs提标改造设施排口+III硫磺尾气排口(FQ-LY-27) | 含氧量 | 2025-03-13 | 6.21 | 6.21 | 5.44 | 5.44 | 13.87% | 相对准确度≤15%
2025年8月市管监测企业 | 中国石油化工股份有限公司金陵分公司 | 水环境,地下水,大气环境,土壤污染监管,环境风险管控 | 原油加工及石油制品制造 | 石油炼制工业污染物排放标准(GB31570-2015) | 大气污染物特别排放限值,催化裂化余热锅炉吹灰时再生烟气污染物浓度最大值，且每次持续时间不应大于1小时 | 厂西片区VOCs提标改造设施排口+III硫磺尾气排口(FQ-LY-27) | 含氧量 | 2025-03-13 | 6.26 | 6.21 | 5.43 | 5.44 | 13.87% | 相对准确度≤15%
2025年8月市管监测企业 | 中国石油化工股份有限公司金陵分公司 | 水环境,地下水,大气环境,土壤污染监管,环境风险管控 | 原油加工及石油制品制造 | 石油炼制工业污染物排放标准(GB31570-2015) | 大气污染物特别排放限值,催化裂化余热锅炉吹灰时再生烟气污染物浓度最大值，且每次持续时间不应大于1小时 | 厂西片区VOCs提标改造设施排口+III硫磺尾气排口(FQ-LY-27) | 含氧量 | 2025-03-13 | 6.02 | 6.21 | 5.43 | 5.44 | 13.87% | 相对准确度≤15%
2025年8月市管监测企业 | 中国石油化工股份有限公司金陵分公司 | 水环境,地下水,大气环境,土壤污染监管,环境风险管控 | 原油加工及石油制品制造 | 石油炼制工业污染物排放标准(GB31570-2015) | 大气污染物特别排放限值,催化裂化余热锅炉吹灰时再生烟气污染物浓度最大值，且每次持续时间不应大于1小时 | 厂西片区VOCs提标改造设施排口+III硫磺尾气排口(FQ-LY-27) | 流速 | 2025-03-13 | 6.0 | 6 | 6.6 | 6.6 | 10% | 相对误差不超过±12%
2025年8月市管监测企业 | 中国石油化工股份有限公司金陵分公司 | 水环境,地下水,大气环境,土壤污染监管,环境风险管控 | 原油加工及石油制品制造 | 石油炼制工业污染物排放标准(GB31570-2015) | 大气污染物特别排放限值,催化裂化余热锅炉吹灰时再生烟气污染物浓度最大值，且每次持续时间不应大于1小时 | 厂西片区VOCs提标改造设施排口+III硫磺尾气排口(FQ-LY-27) | 流速 | 2025-03-13 | 6.0 | 6 | 6.6 | 6.6 | 10% | 相对误差不超过±12%
2025年8月市管监测企业 | 中国石油化工股份有限公司金陵分公司 | 水环境,地下水,大气环境,土壤污染监管,环境风险管控 | 原油加工及石油制品制造 | 石油炼制工业污染物排放标准(GB31570-2015) | 大气污染物特别排放限值,催化裂化余热锅炉吹灰时再生烟气污染物浓度最大值，且每次持续时间不应大于1小时 | 厂西片区VOCs提标改造设施排口+III硫磺尾气排口(FQ-LY-27) | 流速 | 2025-03-13 | 6.0 | 6 | 6.6 | 6.6 | 10% | 相对误差不超过±12%
2025年8月市管监测企业 | 中国石油化工股份有限公司金陵分公司 | 水环境,地下水,大气环境,土壤污染监管,环境风险管控 | 原油加工及石油制品制造 | 石油炼制工业污染物排放标准(GB31570-2015) | 大气污染物特别排放限值,催化裂化余热锅炉吹灰时再生烟气污染物浓度最大值，且每次持续时间不应大于1小时 | 厂西片区VOCs提标改造设施排口+III硫磺尾气排口(FQ-LY-27) | 湿度 | 2025-03-13 | 15.0 | 15.07 | 15.98 | 15.96 | 5.91% | 相对误差不超过±25%
2025年8月市管监测企业 | 中国石油化工股份有限公司金陵分公司 | 水环境,地下水,大气环境,土壤污染监管,环境风险管控 | 原油加工及石油制品制造 | 石油炼制工业污染物排放标准(GB31570-2015) | 大气污染物特别排放限值,催化裂化余热锅炉吹灰时再生烟气污染物浓度最大值，且每次持续时间不应大于1小时 | 厂西片区VOCs提标改造设施排口+III硫磺尾气排口(FQ-LY-27) | 湿度 | 2025-03-13 | 15.12 | 15.07 | 15.92 | 15.96 | 5.91% | 相对误差不超过±25%
2025年8月市管监测企业 | 中国石油化工股份有限公司金陵分公司 | 水环境,地下水,大气环境,土壤污染监管,环境风险管控 | 原油加工及石油制品制造 | 石油炼制工业污染物排放标准(GB31570-2015) | 大气污染物特别排放限值,催化裂化余热锅炉吹灰时再生烟气污染物浓度最大值，且每次持续时间不应大于1小时 | 厂西片区VOCs提标改造设施排口+III硫磺尾气排口(FQ-LY-27) | 湿度 | 2025-03-13 | 15.1 | 15.07 | 15.98 | 15.96 | 5.91% | 相对误差不超过±25%
2025年8月市管监测企业 | 中国石油化工股份有限公司金陵分公司 | 水环境,地下水,大气环境,土壤污染监管,环境风险管控 | 原油加工及石油制品制造 | 石油炼制工业污染物排放标准(GB31570-2015) | 大气污染物特别排放限值,催化裂化余热锅炉吹灰时再生烟气污染物浓度最大值，且每次持续时间不应大于1小时 | 厂西片区VOCs提标改造设施排口+III硫磺尾气排口(FQ-LY-27) | 二氧化硫 | 2025-03-13 | 15.3 | 12.13 | 7.8 | 5.35 | -6.78mg/m3 | 绝对误差不超过±17mg/m3
2025年8月市管监测企业 | 中国石油化工股份有限公司金陵分公司 | 水环境,地下水,大气环境,土壤污染监管,环境风险管控 | 原油加工及石油制品制造 | 石油炼制工业污染物排放标准(GB31570-2015) | 大气污染物特别排放限值,催化裂化余热锅炉吹灰时再生烟气污染物浓度最大值，且每次持续时间不应大于1小时 | 厂西片区VOCs提标改造设施排口+III硫磺尾气排口(FQ-LY-27) | 二氧化硫 | 2025-03-13 | 12.1 | 12.13 | 5.9 | 5.35 | -6.78mg/m3 | 绝对误差不超过±17mg/m3
2025年8月市管监测企业 | 中国石油化工股份有限公司金陵分公司 | 水环境,地下水,大气环境,土壤污染监管,环境风险管控 | 原油加工及石油制品制造 | 石油炼制工业污染物排放标准(GB31570-2015) | 大气污染物特别排放限值,催化裂化余热锅炉吹灰时再生烟气污染物浓度最大值，且每次持续时间不应大于1小时 | 厂西片区VOCs提标改造设施排口+III硫磺尾气排口(FQ-LY-27) | 二氧化硫 | 2025-03-13 | 10.9 | 12.13 | 5.1 | 5.35 | -6.78mg/m3 | 绝对误差不超过±17mg/m3
2025年8月市管监测企业 | 中国石油化工股份有限公司金陵分公司 | 水环境,地下水,大气环境,土壤污染监管,环境风险管控 | 原油加工及石油制品制造 | 石油炼制工业污染物排放标准(GB31570-2015) | 大气污染物特别排放限值,催化裂化余热锅炉吹灰时再生烟气污染物浓度最大值，且每次持续时间不应大于1小时 | 厂西片区VOCs提标改造设施排口+III硫磺尾气排口(FQ-LY-27) | 二氧化硫 | 2025-03-13 | 11.6 | 12.13 | 4.5 | 5.35 | -6.78mg/m3 | 绝对误差不超过±17mg/m3
2025年8月市管监测企业 | 中国石油化工股份有限公司金陵分公司 | 水环境,地下水,大气环境,土壤污染监管,环境风险管控 | 原油加工及石油制品制造 | 石油炼制工业污染物排放标准(GB31570-2015) | 大气污染物特别排放限值,催化裂化余热锅炉吹灰时再生烟气污染物浓度最大值，且每次持续时间不应大于1小时 | 厂西片区VOCs提标改造设施排口+III硫磺尾气排口(FQ-LY-27) | 二氧化硫 | 2025-03-13 | 11.3 | 12.13 | 4.3 | 5.35 | -6.78mg/m3 | 绝对误差不超过±17mg/m3
2025年8月市管监测企业 | 中国石油化工股份有限公司金陵分公司 | 水环境,地下水,大气环境,土壤污染监管,环境风险管控 | 原油加工及石油制品制造 | 石油炼制工业污染物排放标准(GB31570-2015) | 大气污染物特别排放限值,催化裂化余热锅炉吹灰时再生烟气污染物浓度最大值，且每次持续时间不应大于1小时 | 厂西片区VOCs提标改造设施排口+III硫磺尾气排口(FQ-LY-27) | 二氧化硫 | 2025-03-13 | 11.6 | 12.13 | 4.5 | 5.35 | -6.78mg/m3 | 绝对误差不超过±17mg/m3
2025年8月市管监测企业 | 中国石油化工股份有限公司金陵分公司 | 水环境,地下水,大气环境,土壤污染监管,环境风险管控 | 原油加工及石油制品制造 | 石油炼制工业污染物排放标准(GB31570-2015) | 大气污染物特别排放限值,催化裂化余热锅炉吹灰时再生烟气污染物浓度最大值，且每次持续时间不应大于1小时 | 厂西片区VOCs提标改造设施排口+III硫磺尾气排口(FQ-LY-27) | 温度 | 2025-03-13 | 68.1 | 68.23 | 68.0 | 68.17 | -0.06℃ | 绝对误差不超过±3℃
2025年8月市管监测企业 | 中国石油化工股份有限公司金陵分公司 | 水环境,地下水,大气环境,土壤污染监管,环境风险管控 | 原油加工及石油制品制造 | 石油炼制工业污染物排放标准(GB31570-2015) | 大气污染物特别排放限值,催化裂化余热锅炉吹灰时再生烟气污染物浓度最大值，且每次持续时间不应大于1小时 | 厂西片区VOCs提标改造设施排口+III硫磺尾气排口(FQ-LY-27) | 温度 | 2025-03-13 | 68.2 | 68.23 | 68.0 | 68.17 | -0.06℃ | 绝对误差不超过±3℃
2025年8月市管监测企业 | 中国石油化工股份有限公司金陵分公司 | 水环境,地下水,大气环境,土壤污染监管,环境风险管控 | 原油加工及石油制品制造 | 石油炼制工业污染物排放标准(GB31570-2015) | 大气污染物特别排放限值,催化裂化余热锅炉吹灰时再生烟气污染物浓度最大值，且每次持续时间不应大于1小时 | 厂西片区VOCs提标改造设施排口+III硫磺尾气排口(FQ-LY-27) | 温度 | 2025-03-13 | 68.4 | 68.23 | 68.5 | 68.17 | -0.06℃ | 绝对误差不超过±3℃
2025年8月市管监测企业 | 南京金江冶金炉料有限公司 | 大气环境,环境风险管控 | 炼铁 | 炼焦化学工业污染物排放标准(GB16171-2012) | （表6）大气污染物特别排放限值,焦炉烟囱 | 3#焦炉烟囱(FQXT44) | 含氧量 | 2025-06-12 | 10.12 | 10.25 | 10.85 | 10.87 | 9.65% | 相对准确度≤15%
2025年8月市管监测企业 | 南京金江冶金炉料有限公司 | 大气环境,环境风险管控 | 炼铁 | 炼焦化学工业污染物排放标准(GB16171-2012) | （表6）大气污染物特别排放限值,焦炉烟囱 | 3#焦炉烟囱(FQXT44) | 含氧量 | 2025-06-12 | 9.94 | 10.25 | 10.75 | 10.87 | 9.65% | 相对准确度≤15%
2025年8月市管监测企业 | 南京金江冶金炉料有限公司 | 大气环境,环境风险管控 | 炼铁 | 炼焦化学工业污染物排放标准(GB16171-2012) | （表6）大气污染物特别排放限值,焦炉烟囱 | 3#焦炉烟囱(FQXT44) | 含氧量 | 2025-06-12 | 10.39 | 10.25 | 11.12 | 10.87 | 9.65% | 相对准确度≤15%
2025年8月市管监测企业 | 南京金江冶金炉料有限公司 | 大气环境,环境风险管控 | 炼铁 | 炼焦化学工业污染物排放标准(GB16171-2012) | （表6）大气污染物特别排放限值,焦炉烟囱 | 3#焦炉烟囱(FQXT44) | 含氧量 | 2025-06-12 | 10.45 | 10.25 | 10.91 | 10.87 | 9.65% | 相对准确度≤15%
2025年8月市管监测企业 | 南京金江冶金炉料有限公司 | 大气环境,环境风险管控 | 炼铁 | 炼焦化学工业污染物排放标准(GB16171-2012) | （表6）大气污染物特别排放限值,焦炉烟囱 | 3#焦炉烟囱(FQXT44) | 含氧量 | 2025-06-12 | 10.82 | 10.25 | 10.81 | 10.87 | 9.65% | 相对准确度≤15%
2025年8月市管监测企业 | 南京金江冶金炉料有限公司 | 大气环境,环境风险管控 | 炼铁 | 炼焦化学工业污染物排放标准(GB16171-2012) | （表6）大气污染物特别排放限值,焦炉烟囱 | 3#焦炉烟囱(FQXT44) | 含氧量 | 2025-06-12 | 9.78 | 10.25 | 10.77 | 10.87 | 9.65% | 相对准确度≤15%
2025年8月市管监测企业 | 南京金江冶金炉料有限公司 | 大气环境,环境风险管控 | 炼铁 | 炼焦化学工业污染物排放标准(GB16171-2012) | （表6）大气污染物特别排放限值,焦炉烟囱 | 3#焦炉烟囱(FQXT44) | 湿度 | 2025-06-12 | 3.5 | 3.47 | 3.48 | 3.46 | -0.01% | 绝对误差不超过±1.5%
2025年8月市管监测企业 | 南京金江冶金炉料有限公司 | 大气环境,环境风险管控 | 炼铁 | 炼焦化学工业污染物排放标准(GB16171-2012) | （表6）大气污染物特别排放限值,焦炉烟囱 | 3#焦炉烟囱(FQXT44) | 湿度 | 2025-06-12 | 3.4 | 3.47 | 3.46 | 3.46 | -0.01% | 绝对误差不超过±1.5%
2025年8月市管监测企业 | 南京金江冶金炉料有限公司 | 大气环境,环境风险管控 | 炼铁 | 炼焦化学工业污染物排放标准(GB16171-2012) | （表6）大气污染物特别排放限值,焦炉烟囱 | 3#焦炉烟囱(FQXT44) | 湿度 | 2025-06-12 | 3.5 | 3.47 | 3.43 | 3.46 | -0.01% | 绝对误差不超过±1.5%
2025年8月市管监测企业 | 南京金江冶金炉料有限公司 | 大气环境,环境风险管控 | 炼铁 | 炼焦化学工业污染物排放标准(GB16171-2012) | （表6）大气污染物特别排放限值,焦炉烟囱 | 3#焦炉烟囱(FQXT44) | 氮氧化物 | 2025-06-12 | 20.0 | 17.22 | 22.0 | 18.52 | 1.3mg/m3 | 绝对误差不超过±12mg/m3
2025年8月市管监测企业 | 南京金江冶金炉料有限公司 | 大气环境,环境风险管控 | 炼铁 | 炼焦化学工业污染物排放标准(GB16171-2012) | （表6）大气污染物特别排放限值,焦炉烟囱 | 3#焦炉烟囱(FQXT44) | 氮氧化物 | 2025-06-12 | 19.1 | 17.22 | 18.1 | 18.52 | 1.3mg/m3 | 绝对误差不超过±12mg/m3
2025年8月市管监测企业 | 南京金江冶金炉料有限公司 | 大气环境,环境风险管控 | 炼铁 | 炼焦化学工业污染物排放标准(GB16171-2012) | （表6）大气污染物特别排放限值,焦炉烟囱 | 3#焦炉烟囱(FQXT44) | 氮氧化物 | 2025-06-12 | 14.0 | 17.22 | 15.8 | 18.52 | 1.3mg/m3 | 绝对误差不超过±12mg/m3
2025年8月市管监测企业 | 南京金江冶金炉料有限公司 | 大气环境,环境风险管控 | 炼铁 | 炼焦化学工业污染物排放标准(GB16171-2012) | （表6）大气污染物特别排放限值,焦炉烟囱 | 3#焦炉烟囱(FQXT44) | 氮氧化物 | 2025-06-12 | 17.1 | 17.22 | 15.7 | 18.52 | 1.3mg/m3 | 绝对误差不超过±12mg/m3
2025年8月市管监测企业 | 南京金江冶金炉料有限公司 | 大气环境,环境风险管控 | 炼铁 | 炼焦化学工业污染物排放标准(GB16171-2012) | （表6）大气污染物特别排放限值,焦炉烟囱 | 3#焦炉烟囱(FQXT44) | 氮氧化物 | 2025-06-12 | 14.3 | 17.22 | 19.9 | 18.52 | 1.3mg/m3 | 绝对误差不超过±12mg/m3
2025年8月市管监测企业 | 南京金江冶金炉料有限公司 | 大气环境,环境风险管控 | 炼铁 | 炼焦化学工业污染物排放标准(GB16171-2012) | （表6）大气污染物特别排放限值,焦炉烟囱 | 3#焦炉烟囱(FQXT44) | 氮氧化物 | 2025-06-12 | 18.8 | 17.22 | 19.6 | 18.52 | 1.3mg/m3 | 绝对误差不超过±12mg/m3
2025年8月市管监测企业 | 南京金江冶金炉料有限公司 | 大气环境,环境风险管控 | 炼铁 | 炼焦化学工业污染物排放标准(GB16171-2012) | （表6）大气污染物特别排放限值,焦炉烟囱 | 3#焦炉烟囱(FQXT44) | 二氧化硫 | 2025-06-12 | 7.9 | 11.9 | 3.9 | 5.98 | -5.92mg/m3 | 绝对误差不超过±17mg/m3
2025年8月市管监测企业 | 南京金江冶金炉料有限公司 | 大气环境,环境风险管控 | 炼铁 | 炼焦化学工业污染物排放标准(GB16171-2012) | （表6）大气污染物特别排放限值,焦炉烟囱 | 3#焦炉烟囱(FQXT44) | 二氧化硫 | 2025-06-12 | 8.1 | 11.9 | 2.3 | 5.98 | -5.92mg/m3 | 绝对误差不超过±17mg/m3
2025年8月市管监测企业 | 南京金江冶金炉料有限公司 | 大气环境,环境风险管控 | 炼铁 | 炼焦化学工业污染物排放标准(GB16171-2012) | （表6）大气污染物特别排放限值,焦炉烟囱 | 3#焦炉烟囱(FQXT44) | 二氧化硫 | 2025-06-12 | 19.6 | 11.9 | 7.4 | 5.98 | -5.92mg/m3 | 绝对误差不超过±17mg/m3
2025年8月市管监测企业 | 南京金江冶金炉料有限公司 | 大气环境,环境风险管控 | 炼铁 | 炼焦化学工业污染物排放标准(GB16171-2012) | （表6）大气污染物特别排放限值,焦炉烟囱 | 3#焦炉烟囱(FQXT44) | 二氧化硫 | 2025-06-12 | 8.9 | 11.9 | 6.6 | 5.98 | -5.92mg/m3 | 绝对误差不超过±17mg/m3
2025年8月市管监测企业 | 南京金江冶金炉料有限公司 | 大气环境,环境风险管控 | 炼铁 | 炼焦化学工业污染物排放标准(GB16171-2012) | （表6）大气污染物特别排放限值,焦炉烟囱 | 3#焦炉烟囱(FQXT44) | 二氧化硫 | 2025-06-12 | 14.4 | 11.9 | 3.4 | 5.98 | -5.92mg/m3 | 绝对误差不超过±17mg/m3
2025年8月市管监测企业 | 南京金江冶金炉料有限公司 | 大气环境,环境风险管控 | 炼铁 | 炼焦化学工业污染物排放标准(GB16171-2012) | （表6）大气污染物特别排放限值,焦炉烟囱 | 3#焦炉烟囱(FQXT44) | 二氧化硫 | 2025-06-12 | 12.5 | 11.9 | 12.3 | 5.98 | -5.92mg/m3 | 绝对误差不超过±17mg/m3
2025年8月市管监测企业 | 南京金江冶金炉料有限公司 | 大气环境,环境风险管控 | 炼铁 | 炼焦化学工业污染物排放标准(GB16171-2012) | （表6）大气污染物特别排放限值,焦炉烟囱 | 3#焦炉烟囱(FQXT44) | 温度 | 2025-06-12 | 182.0 | 182 | 181.9 | 181.9 | -0.1℃ | 绝对误差不超过±3℃
2025年8月市管监测企业 | 南京金江冶金炉料有限公司 | 大气环境,环境风险管控 | 炼铁 | 炼焦化学工业污染物排放标准(GB16171-2012) | （表6）大气污染物特别排放限值,焦炉烟囱 | 3#焦炉烟囱(FQXT44) | 温度 | 2025-06-12 | 182.0 | 182 | 181.9 | 181.9 | -0.1℃ | 绝对误差不超过±3℃
2025年8月市管监测企业 | 南京金江冶金炉料有限公司 | 大气环境,环境风险管控 | 炼铁 | 炼焦化学工业污染物排放标准(GB16171-2012) | （表6）大气污染物特别排放限值,焦炉烟囱 | 3#焦炉烟囱(FQXT44) | 温度 | 2025-06-12 | 182.0 | 182 | 181.9 | 181.9 | -0.1℃ | 绝对误差不超过±3℃

## 废气排放
任务名称 | 企业名称 | 名录类别 | 行业类别 | 执行标准名称 | 执行标准条目名称 | 监测点 | 监测项目 | 监测日期 | 流量(m³/h) | 温度(°C) | 湿度(%) | 含氧量(%) | 流速(m/s) | 生产负荷(%) | 实测浓度 | 折算浓度 | 上限 | 下限 | 单位 | 是否超标 | 超标倍数 | 备注 | 是否有评价限值
2025年8月市管监测企业 | 南京南钢产业发展有限公司 | 水环境,大气环境,环境风险管控 | 黑色金属冶炼和压延加工业 | 燃气电厂大气污染物排放标准(DB32/4386-2022) | 表1 燃气电厂大气污染物排放浓度限值 | 1#、2#燃气锅炉(FQZN02-1) | 氨 | 2025-06-09 | 704131 | 163 | 5.1 | 6.47 | 18.2 | 92 | 0.77 | 0.95 | 8 |  | mg/m3 | 否 |  |  | 是
2025年8月市管监测企业 | 南京南钢产业发展有限公司 | 水环境,大气环境,环境风险管控 | 黑色金属冶炼和压延加工业 | 燃气电厂大气污染物排放标准(DB32/4386-2022) | 表1 燃气电厂大气污染物排放浓度限值 | 1#、2#燃气锅炉(FQZN02-1) | 二氧化硫 | 2025-06-09 | 704131 | 163 | 5.1 | 6.47 | 18.2 | 92 | 14 | 17 | 35 |  | mg/m3 | 否 |  |  | 是
2025年8月市管监测企业 | 南京南钢产业发展有限公司 | 水环境,大气环境,环境风险管控 | 黑色金属冶炼和压延加工业 | 燃气电厂大气污染物排放标准(DB32/4386-2022) | 表1 燃气电厂大气污染物排放浓度限值 | 1#、2#燃气锅炉(FQZN02-1) | 氮氧化物 | 2025-06-09 | 704131 | 163 | 5.1 | 6.47 | 18.2 | 92 | 17 | 21 | 50 |  | mg/m3 | 否 |  |  | 是
2025年8月市管监测企业 | 南京南钢产业发展有限公司 | 水环境,大气环境,环境风险管控 | 黑色金属冶炼和压延加工业 | 燃气电厂大气污染物排放标准(DB32/4386-2022) | 表1 燃气电厂大气污染物排放浓度限值 | 1#、2#燃气锅炉(FQZN02-1) | 颗粒物 | 2025-06-09 | 704131 | 163 | 5.1 | 6.47 | 18.2 | 92 | 3.8 | 4.7 | 5 |  | mg/m3 | 否 |  |  | 是
2025年8月市管监测企业 | 中国石油化工股份有限公司金陵分公司 | 水环境,地下水,大气环境,土壤污染监管,环境风险管控 | 原油加工及石油制品制造 | 石油炼制工业污染物排放标准(GB31570-2015) | 大气污染物特别排放限值,废水处理有机废气收集处理装置 | 新建污水处理场低浓度VOCs废气处理装置排口(FQ-LYW-08) | 甲苯 | 2025-03-06 | 6832 | 23.2 | 1.8 |  | 1.8 | 60 | 1.9 | 1.9 | 15 |  | mg/m3 | 否 |  |  | 是
2025年8月市管监测企业 | 中国石油化工股份有限公司金陵分公司 | 水环境,地下水,大气环境,土壤污染监管,环境风险管控 | 原油加工及石油制品制造 | 石油炼制工业污染物排放标准(GB31570-2015) | 大气污染物特别排放限值,废水处理有机废气收集处理装置 | 新建污水处理场低浓度VOCs废气处理装置排口(FQ-LYW-08) | 非甲烷总烃 | 2025-03-06 | 6832 | 23.2 | 1.8 |  | 1.8 | 60 | 7.01 | 7.01 | 120 |  | mg/m3 | 否 |  |  | 是
2025年8月市管监测企业 | 中国石油化工股份有限公司金陵分公司 | 水环境,地下水,大气环境,土壤污染监管,环境风险管控 | 原油加工及石油制品制造 | 石油炼制工业污染物排放标准(GB31570-2015) | 大气污染物特别排放限值,废水处理有机废气收集处理装置 | 新建污水处理场低浓度VOCs废气处理装置排口(FQ-LYW-08) | 二甲苯（总量） | 2025-03-06 | 6832 | 23.2 | 1.8 |  | 1.8 | 60 | <0.2 | <0.2 | 20 |  | mg/m3 | 否 |  |  | 是
2025年8月市管监测企业 | 中国石油化工股份有限公司金陵分公司 | 水环境,地下水,大气环境,土壤污染监管,环境风险管控 | 原油加工及石油制品制造 | 石油炼制工业污染物排放标准(GB31570-2015) | 大气污染物特别排放限值,废水处理有机废气收集处理装置 | 新建污水处理场低浓度VOCs废气处理装置排口(FQ-LYW-08) | 苯 | 2025-03-06 | 6832 | 23.2 | 1.8 |  | 1.8 | 60 | 3.0 | 3.0 | 4 |  | mg/m3 | 否 |  |  | 是
2025年8月市管监测企业 | 中国石油化工股份有限公司金陵分公司 | 水环境,地下水,大气环境,土壤污染监管,环境风险管控 | 原油加工及石油制品制造 | 化学工业挥发性有机物排放标准（江苏省地方标准）(DB32/3151-2016) | 表1 | 厂西片区VOCs提标改造设施排口+III硫磺尾气排口(FQ-LY-27) | 非甲烷总烃 | 2025-03-13 | 33307 | 68.2 | 15.08 | 6.17 | 6 | 71 | 0.58 | 0.58 | 80 |  | mg/m3 | 否 |  |  | 是
2025年8月市管监测企业 | 中国石油化工股份有限公司金陵分公司 | 水环境,地下水,大气环境,土壤污染监管,环境风险管控 | 原油加工及石油制品制造 | 石油炼制工业污染物排放标准(GB31570-2015) | 大气污染物特别排放限值,催化裂化余热锅炉吹灰时再生烟气污染物浓度最大值，且每次持续时间不应大于1小时 | 厂西片区VOCs提标改造设施排口+III硫磺尾气排口(FQ-LY-27) | 二氧化硫 | 2025-03-13 | 33307 | 68.2 | 15.08 | 6.17 | 6 | 71 | 13 | 16 | 50 |  | mg/m3 | 否 |  |  | 是
2025年8月市管监测企业 | 中国石油化工股份有限公司金陵分公司 | 水环境,地下水,大气环境,土壤污染监管,环境风险管控 | 原油加工及石油制品制造 | 石油炼制工业污染物排放标准(GB31570-2015) | 大气污染物特别排放限值,重整催化剂再生烟气 | II连续重整再生烟气(FQ-LY-26) | 非甲烷总烃 | 2025-03-11 | 860 | 52 | 8.7 | 5.11 | 6.4 | 100 | 7.89 | 8.87 | 30 |  | mg/m3 | 否 |  |  | 是
2025年8月市管监测企业 | 中国石油化工股份有限公司金陵分公司 | 水环境,地下水,大气环境,土壤污染监管,环境风险管控 | 原油加工及石油制品制造 | 石油炼制工业污染物排放标准(GB31570-2015) | 大气污染物特别排放限值,重整催化剂再生烟气 | II连续重整再生烟气(FQ-LY-26) | 氯化氢 | 2025-03-11 | 860 | 52 | 8.7 | 5.11 | 6.4 | 100 | <0.2 | <0.2 | 10 |  | mg/m3 | 否 |  |  | 是
2025年8月市管监测企业 | 南京金江冶金炉料有限公司 | 大气环境,环境风险管控 | 炼铁 | 炼焦化学工业污染物排放标准(GB16171-2012) | （表6）大气污染物特别排放限值,焦炉烟囱 | 3#焦炉烟囱(FQXT44) | 颗粒物 | 2025-06-12 | 207603 | 179.9 | 3.5 |  | 2.7 | 91.4 | <1.0 | <1.0 | 15 |  | mg/m3 | 否 |  |  | 是
2025年8月市管监测企业 | 南京金江冶金炉料有限公司 | 大气环境,环境风险管控 | 炼铁 | 炼焦化学工业污染物排放标准(GB16171-2012) | （表6）大气污染物特别排放限值,焦炉烟囱 | 3#焦炉烟囱(FQXT44) | 氮氧化物 | 2025-06-12 | 207603 | 179.9 | 3.5 |  | 2.7 | 91.4 | 17 | 17 | 150 |  | mg/m3 | 否 |  |  | 是
2025年8月市管监测企业 | 南京金江冶金炉料有限公司 | 大气环境,环境风险管控 | 炼铁 | 炼焦化学工业污染物排放标准(GB16171-2012) | （表6）大气污染物特别排放限值,焦炉烟囱 | 3#焦炉烟囱(FQXT44) | 二氧化硫 | 2025-06-12 | 207603 | 179.9 | 3.5 |  | 2.7 | 91.4 | 13 | 13 | 30 |  | mg/m3 | 否 |  |  | 是