## 废气比对
任务名称 | 企业名称 | 名录类别 | 行业类别 | 执行标准名称 | 执行标准条目名称 | 监测点 | 监测项目 | 监测日期 | 手动监测值 | 平均值 | 自动监测值 | 平均值 | 比对结果 | 技术要求
南京金梦都工贸实业有限责任公司 | 南京金梦都工贸实业有限责任公司 | 水环境,大气环境 | 包装装潢及其他印刷 | 印刷工业大气污染物排放标准(DB32/4438-2022) | 表1 | QF1(LYH16000-1) | 含氧量 | 2025-06-09 | 20.9 | 20.63 | 21.46 | 21.36 | 5.2% | 相对准确度≤15%
南京金梦都工贸实业有限责任公司 | 南京金梦都工贸实业有限责任公司 | 水环境,大气环境 | 包装装潢及其他印刷 | 印刷工业大气污染物排放标准(DB32/4438-2022) | 表1 | QF1(LYH16000-1) | 含氧量 | 2025-06-09 | 20.8 | 20.63 | 21.34 | 21.36 | 5.2% | 相对准确度≤15%
南京金梦都工贸实业有限责任公司 | 南京金梦都工贸实业有限责任公司 | 水环境,大气环境 | 包装装潢及其他印刷 | 印刷工业大气污染物排放标准(DB32/4438-2022) | 表1 | QF1(LYH16000-1) | 含氧量 | 2025-06-09 | 20.7 | 20.63 | 21.21 | 21.36 | 5.2% | 相对准确度≤15%
南京金梦都工贸实业有限责任公司 | 南京金梦都工贸实业有限责任公司 | 水环境,大气环境 | 包装装潢及其他印刷 | 印刷工业大气污染物排放标准(DB32/4438-2022) | 表1 | QF1(LYH16000-1) | 含氧量 | 2025-06-09 | 19.9 | 20.63 | 21.26 | 21.36 | 5.2% | 相对准确度≤15%
南京金梦都工贸实业有限责任公司 | 南京金梦都工贸实业有限责任公司 | 水环境,大气环境 | 包装装潢及其他印刷 | 印刷工业大气污染物排放标准(DB32/4438-2022) | 表1 | QF1(LYH16000-1) | 含氧量 | 2025-06-09 | 20.8 | 20.63 | 21.4 | 21.36 | 5.2% | 相对准确度≤15%
南京金梦都工贸实业有限责任公司 | 南京金梦都工贸实业有限责任公司 | 水环境,大气环境 | 包装装潢及其他印刷 | 印刷工业大气污染物排放标准(DB32/4438-2022) | 表1 | QF1(LYH16000-1) | 含氧量 | 2025-06-09 | 20.7 | 20.63 | 21.5 | 21.36 | 5.2% | 相对准确度≤15%
南京金梦都工贸实业有限责任公司 | 南京金梦都工贸实业有限责任公司 | 水环境,大气环境 | 包装装潢及其他印刷 | 印刷工业大气污染物排放标准(DB32/4438-2022) | 表1 | QF1(LYH16000-1) | 流速 | 2025-06-09 | 6.9 | 6.87 | 6.72 | 6.66 | -3.06% | 相对误差不超过±12%
南京金梦都工贸实业有限责任公司 | 南京金梦都工贸实业有限责任公司 | 水环境,大气环境 | 包装装潢及其他印刷 | 印刷工业大气污染物排放标准(DB32/4438-2022) | 表1 | QF1(LYH16000-1) | 流速 | 2025-06-09 | 6.9 | 6.87 | 6.70 | 6.66 | -3.06% | 相对误差不超过±12%
南京金梦都工贸实业有限责任公司 | 南京金梦都工贸实业有限责任公司 | 水环境,大气环境 | 包装装潢及其他印刷 | 印刷工业大气污染物排放标准(DB32/4438-2022) | 表1 | QF1(LYH16000-1) | 流速 | 2025-06-09 | 6.8 | 6.87 | 6.56 | 6.66 | -3.06% | 相对误差不超过±12%
南京金梦都工贸实业有限责任公司 | 南京金梦都工贸实业有限责任公司 | 水环境,大气环境 | 包装装潢及其他印刷 | 印刷工业大气污染物排放标准(DB32/4438-2022) | 表1 | QF1(LYH16000-1) | 湿度 | 2025-06-09 | 3.2 | 2.97 | 3.63 | 3.51 | 0.54% | 绝对误差不超过±1.5%
南京金梦都工贸实业有限责任公司 | 南京金梦都工贸实业有限责任公司 | 水环境,大气环境 | 包装装潢及其他印刷 | 印刷工业大气污染物排放标准(DB32/4438-2022) | 表1 | QF1(LYH16000-1) | 湿度 | 2025-06-09 | 3.1 | 2.97 | 3.53 | 3.51 | 0.54% | 绝对误差不超过±1.5%
南京金梦都工贸实业有限责任公司 | 南京金梦都工贸实业有限责任公司 | 水环境,大气环境 | 包装装潢及其他印刷 | 印刷工业大气污染物排放标准(DB32/4438-2022) | 表1 | QF1(LYH16000-1) | 湿度 | 2025-06-09 | 2.6 | 2.97 | 3.37 | 3.51 | 0.54% | 绝对误差不超过±1.5%
南京金梦都工贸实业有限责任公司 | 南京金梦都工贸实业有限责任公司 | 水环境,大气环境 | 包装装潢及其他印刷 | 印刷工业大气污染物排放标准(DB32/4438-2022) | 表1 | QF1(LYH16000-1) | 非甲烷总烃 | 2025-06-09 | 9.35 | 9.72 | 25.15 | 22.41 | 198.18% | 相对准确度≤15%
南京金梦都工贸实业有限责任公司 | 南京金梦都工贸实业有限责任公司 | 水环境,大气环境 | 包装装潢及其他印刷 | 印刷工业大气污染物排放标准(DB32/4438-2022) | 表1 | QF1(LYH16000-1) | 非甲烷总烃 | 2025-06-09 | 9.82 | 9.72 | 14.02 | 22.41 | 198.18% | 相对准确度≤15%
南京金梦都工贸实业有限责任公司 | 南京金梦都工贸实业有限责任公司 | 水环境,大气环境 | 包装装潢及其他印刷 | 印刷工业大气污染物排放标准(DB32/4438-2022) | 表1 | QF1(LYH16000-1) | 非甲烷总烃 | 2025-06-09 | 9.85 | 9.72 | 25.26 | 22.41 | 198.18% | 相对准确度≤15%
南京金梦都工贸实业有限责任公司 | 南京金梦都工贸实业有限责任公司 | 水环境,大气环境 | 包装装潢及其他印刷 | 印刷工业大气污染物排放标准(DB32/4438-2022) | 表1 | QF1(LYH16000-1) | 非甲烷总烃 | 2025-06-09 | 9.82 | 9.72 | 30.58 | 22.41 | 198.18% | 相对准确度≤15%
南京金梦都工贸实业有限责任公司 | 南京金梦都工贸实业有限责任公司 | 水环境,大气环境 | 包装装潢及其他印刷 | 印刷工业大气污染物排放标准(DB32/4438-2022) | 表1 | QF1(LYH16000-1) | 非甲烷总烃 | 2025-06-09 | 9.64 | 9.72 | 15.94 | 22.41 | 198.18% | 相对准确度≤15%
南京金梦都工贸实业有限责任公司 | 南京金梦都工贸实业有限责任公司 | 水环境,大气环境 | 包装装潢及其他印刷 | 印刷工业大气污染物排放标准(DB32/4438-2022) | 表1 | QF1(LYH16000-1) | 非甲烷总烃 | 2025-06-09 | 9.86 | 9.72 | 23.53 | 22.41 | 198.18% | 相对准确度≤15%

## 废水比对
任务名称 | 企业名称 | 名录类别 | 行业类别 | 执行标准名称 | 执行标准条目名称 | 监测点 | 监测项目 | 监测日期 | 样品类型 | 手动监测值 | 自动监测值 | 比对结果 | 技术要求
中国电子科技集团公司第十四研究所 | 中国电子科技集团公司第十四研究所 |  | 雷达及配套设备制造 | 污水综合排放标准(GB8978-1996) | （表4）第二类污染物最高允许排放浓度（1998年1月1日后建的单位）,其他排污单位,三级标准 | 十四所 | 化学需氧量 | 2025-04-08 | 实际样 | 185 | 192 | 3.78% | 相对误差不超过±15%
中国电子科技集团公司第十四研究所 | 中国电子科技集团公司第十四研究所 |  | 雷达及配套设备制造 | 污水综合排放标准(GB8978-1996) | （表4）第二类污染物最高允许排放浓度（1998年1月1日后建的单位）,其他排污单位,三级标准 | 十四所 | 化学需氧量 | 2025-04-08 | 实际样 | 145 | 145 | 0% | 相对误差不超过±15%
中国电子科技集团公司第十四研究所 | 中国电子科技集团公司第十四研究所 |  | 雷达及配套设备制造 | 污水综合排放标准(GB8978-1996) | （表4）第二类污染物最高允许排放浓度（1998年1月1日后建的单位）,其他排污单位,三级标准 | 十四所 | 化学需氧量 | 2025-04-08 | 实际样 | 147 | 315 | 114.29% | 相对误差不超过±15%
中国电子科技集团公司第十四研究所 | 中国电子科技集团公司第十四研究所 |  | 雷达及配套设备制造 | 污水综合排放标准(GB8978-1996) | （表4）第二类污染物最高允许排放浓度（1998年1月1日后建的单位）,其他排污单位,三级标准 | 十四所 | 化学需氧量 | 2025-04-08 | 标准样 | 263 | 260 | -1.14% | 相对误差不超过±10%
中国电子科技集团公司第十四研究所 | 中国电子科技集团公司第十四研究所 |  | 雷达及配套设备制造 | 污水排入城镇下水道水质标准(GB/T31962-2015) | 污水排入城镇下水道水质控制项目限值,B级 | 十四所 | 氨氮（NH3-N） | 2025-04-08 | 实际样 | 13.6 | 13.9 | 2.21% | 相对误差不超过±15%
中国电子科技集团公司第十四研究所 | 中国电子科技集团公司第十四研究所 |  | 雷达及配套设备制造 | 污水排入城镇下水道水质标准(GB/T31962-2015) | 污水排入城镇下水道水质控制项目限值,B级 | 十四所 | 氨氮（NH3-N） | 2025-04-08 | 实际样 | 20.3 | 19.5 | -3.94% | 相对误差不超过±15%
中国电子科技集团公司第十四研究所 | 中国电子科技集团公司第十四研究所 |  | 雷达及配套设备制造 | 污水排入城镇下水道水质标准(GB/T31962-2015) | 污水排入城镇下水道水质控制项目限值,B级 | 十四所 | 氨氮（NH3-N） | 2025-04-08 | 实际样 | 14.6 | 12.2 | -16.44% | 相对误差不超过±15%
中国电子科技集团公司第十四研究所 | 中国电子科技集团公司第十四研究所 |  | 雷达及配套设备制造 | 污水排入城镇下水道水质标准(GB/T31962-2015) | 污水排入城镇下水道水质控制项目限值,B级 | 十四所 | 氨氮（NH3-N） | 2025-04-08 | 标准样 | 34.8 | 33.5 | -3.74% | 相对误差不超过±10%

## 废气排放
任务名称 | 企业名称 | 名录类别 | 行业类别 | 执行标准名称 | 执行标准条目名称 | 监测点 | 监测项目 | 监测日期 | 流量(m³/h) | 温度(°C) | 湿度(%) | 含氧量(%) | 流速(m/s) | 生产负荷(%) | 实测浓度 | 折算浓度 | 上限 | 下限 | 单位 | 是否超标 | 超标倍数 | 备注 | 是否有评价限值
南京金梦都工贸实业有限责任公司 | 南京金梦都工贸实业有限责任公司 | 水环境,大气环境 | 包装装潢及其他印刷 | 印刷工业大气污染物排放标准(DB32/4438-2022) | 表1 | QF1(LYH16000-1) | 非甲烷总烃 | 2025-06-09 | 25459 | 71.1 |  | 20.5 |  |  | 9.66 | 9.66 | 50 |  | mg/m3 | 否 |  |  | 是
南京金梦都工贸实业有限责任公司 | 南京金梦都工贸实业有限责任公司 | 水环境,大气环境 | 包装装潢及其他印刷 | 印刷工业大气污染物排放标准(DB32/4438-2022) | 表2 | QF1(LYH16000-1) | 氮氧化物 | 2025-06-09 | 25459 | 71.1 |  | 20.5 |  |  | 4 | 4 | 200 |  | mg/m3 | 否 |  |  | 是
南京金梦都工贸实业有限责任公司 | 南京金梦都工贸实业有限责任公司 | 水环境,大气环境 | 包装装潢及其他印刷 | 印刷工业大气污染物排放标准(DB32/4438-2022) | 表2 | QF1(LYH16000-1) | 二氧化硫 | 2025-06-09 | 25459 | 71.1 |  | 20.5 |  |  | <3 | <3 | 200 |  | mg/m3 | 否 |  |  | 是
南京金梦都工贸实业有限责任公司 | 南京金梦都工贸实业有限责任公司 | 水环境,大气环境 | 包装装潢及其他印刷 | 《印刷工业大气污染物排放标准》 （DB32/4438—2022）(DB32/4438—2022) | TVOC | QF1(LYH16000-1) | VOCs | 2025-06-09 | 25459 | 71.1 |  | 20.5 |  |  | 1.52 | 1.52 | 70 |  | mg/m3 | 否 |  |  | 是

## 废水排放
任务名称 | 企业名称 | 名录类别 | 行业类别 | 受纳水体 | 执行标准名称 | 执行标准条目名称 | 监测点 | 监测项目 | 监测日期 | 流量(m³/s) | 水温(°C) | 生产负荷(%) | 进口浓度 | 排放浓度 | 上限 | 下限 | 单位 | 是否超标 | 超标倍数 | 备注 | 是否有评价限值
南京金梦都工贸实业有限责任公司 | 南京金梦都工贸实业有限责任公司 | 水环境,大气环境 | 包装装潢及其他印刷 |  | 污水综合排放标准(GB8978-1996) | （表4）第二类污染物最高允许排放浓度（1998年1月1日后建的单位）,一切排污单位 ,三级标准 | 污水排放口(DW001) | pH值 | 2025-06-09 |  | 23.1 |  |  | 7.6 | 9 | 6 | 无量纲 | 否 |  |  | 是
南京金梦都工贸实业有限责任公司 | 南京金梦都工贸实业有限责任公司 | 水环境,大气环境 | 包装装潢及其他印刷 |  | 污水综合排放标准(GB8978-1996) | （表4）第二类污染物最高允许排放浓度（1998年1月1日后建的单位）,一切排污单位 ,三级标准 | 污水排放口(DW001) | 总磷（以P计） | 2025-06-09 |  |  |  |  | 1.61 |  |  | mg/L | 否 |  |  | 否
南京金梦都工贸实业有限责任公司 | 南京金梦都工贸实业有限责任公司 | 水环境,大气环境 | 包装装潢及其他印刷 |  | 污水综合排放标准(GB8978-1996) | （表4）第二类污染物最高允许排放浓度（1998年1月1日后建的单位）,其他排污单位,三级标准 | 污水排放口(DW001) | 化学需氧量 | 2025-06-09 |  |  |  |  | 71 | 500 |  | mg/L | 否 |  |  | 是
南京金梦都工贸实业有限责任公司 | 南京金梦都工贸实业有限责任公司 | 水环境,大气环境 | 包装装潢及其他印刷 |  | 污水综合排放标准(GB8978-1996) | （表2）第二类污染物最高允许排放浓度（1997年12月31日之前建的单位）,其他排污单位,二级标准 | 污水排放口(DW001) | 总氮（以N计） | 2025-06-09 |  |  |  |  | 5.09 |  |  | mg/L | 否 |  |  | 否
南京金梦都工贸实业有限责任公司 | 南京金梦都工贸实业有限责任公司 | 水环境,大气环境 | 包装装潢及其他印刷 |  | 污水综合排放标准(GB8978-1996) | （表4）第二类污染物最高允许排放浓度（1998年1月1日后建的单位）,其他排污单位,三级标准 | 污水排放口(DW001) | 氨氮（NH3-N） | 2025-06-09 |  | 23.1 |  |  | 4.51 |  |  | mg/L | 否 |  |  | 否
南京金梦都工贸实业有限责任公司 | 南京金梦都工贸实业有限责任公司 | 水环境,大气环境 | 包装装潢及其他印刷 |  | 污水综合排放标准(GB8978-1996) | （表4）第二类污染物最高允许排放浓度（1998年1月1日后建的单位）,其他排污单位,三级标准 | 污水排放口(DW001) | 悬浮物 | 2025-06-09 |  |  |  |  | 14 | 400 |  | mg/L | 否 |  |  | 是
南京金梦都工贸实业有限责任公司 | 南京金梦都工贸实业有限责任公司 | 水环境,大气环境 | 包装装潢及其他印刷 |  | 污水综合排放标准(GB8978-1996) | （表4）第二类污染物最高允许排放浓度（1998年1月1日后建的单位）,一切排污单位 ,三级标准 | 污水排放口(DW001) | 动植物油 | 2025-06-09 |  |  |  |  | 0.46 | 100 |  | mg/L | 否 |  |  | 是
中国电子科技集团公司第十四研究所 | 中国电子科技集团公司第十四研究所 |  | 雷达及配套设备制造 |  | 电镀污染物排放标准(GB21900-2008) | （表2）新建企业水污染物排放限值,车间或生产设施废水排放口 | 铬车间排口(DW002) | 六价铬 | 2025-04-08 |  |  |  |  | 0.012 | 0.2 |  | mg/L | 否 |  |  | 是
中国电子科技集团公司第十四研究所 | 中国电子科技集团公司第十四研究所 |  | 雷达及配套设备制造 |  | 污水排入城镇下水道水质标准(GB/T31962-2015) | 污水排入城镇下水道水质控制项目限值,B级 | 十四所 | 总磷（以P计） | 2025-04-08 |  |  |  |  | 1.88 | 8 |  | mg/L | 否 |  |  | 是
中国电子科技集团公司第十四研究所 | 中国电子科技集团公司第十四研究所 |  | 雷达及配套设备制造 |  | 污水排入城镇下水道水质标准(GB/T31962-2015) | 污水排入城镇下水道水质控制项目限值,B级 | 十四所 | 总氮（以N计） | 2025-04-08 |  |  |  |  | 24.2 | 70 |  | mg/L | 否 |  |  | 是
中国电子科技集团公司第十四研究所 | 中国电子科技集团公司第十四研究所 |  | 雷达及配套设备制造 |  | 污水综合排放标准(GB8978-1996) | （表4）第二类污染物最高允许排放浓度（1998年1月1日后建的单位）,一切排污单位 ,三级标准 | 十四所 | 总铜 | 2025-04-08 |  |  |  |  | 0.11 | 2.0 |  | mg/L | 否 |  |  | 是
中国电子科技集团公司第十四研究所 | 中国电子科技集团公司第十四研究所 |  | 雷达及配套设备制造 |  | 污水综合排放标准(GB8978-1996) | （表4）第二类污染物最高允许排放浓度（1998年1月1日后建的单位）,其他排污单位,三级标准 | 十四所 | 化学需氧量 | 2025-04-08 |  |  |  |  | 159 | 500 |  | mg/L | 否 |  |  | 是
中国电子科技集团公司第十四研究所 | 中国电子科技集团公司第十四研究所 |  | 雷达及配套设备制造 |  | 污水综合排放标准(GB8978-1996) | （表4）第二类污染物最高允许排放浓度（1998年1月1日后建的单位）,一切排污单位 ,三级标准 | 十四所 | pH值 | 2025-04-08 |  | 18.7 |  |  | 8.0 | 9 | 6 | 无量纲 | 否 |  |  | 是
中国电子科技集团公司第十四研究所 | 中国电子科技集团公司第十四研究所 |  | 雷达及配套设备制造 |  | 污水综合排放标准(GB8978-1996) | （表4）第二类污染物最高允许排放浓度（1998年1月1日后建的单位）,其他排污单位,三级标准 | 十四所 | 氟化物 | 2025-04-08 |  |  |  |  | 0.81 | 20 |  | mg/L | 否 |  |  | 是
中国电子科技集团公司第十四研究所 | 中国电子科技集团公司第十四研究所 |  | 雷达及配套设备制造 |  | 污水综合排放标准(GB8978-1996) | （表4）第二类污染物最高允许排放浓度（1998年1月1日后建的单位）,其他排污单位,三级标准 | 十四所 | 悬浮物 | 2025-04-08 |  |  |  |  | 29 | 400 |  | mg/L | 否 |  |  | 是
中国电子科技集团公司第十四研究所 | 中国电子科技集团公司第十四研究所 |  | 雷达及配套设备制造 |  | 污水排入城镇下水道水质标准(GB/T31962-2015) | 污水排入城镇下水道水质控制项目限值,B级 | 十四所 | 氨氮（NH3-N） | 2025-04-08 |  | 18.7 |  |  | 16.2 | 45 |  | mg/L | 否 |  |  | 是
中国电子科技集团公司第十四研究所 | 中国电子科技集团公司第十四研究所 |  | 雷达及配套设备制造 |  | 污水综合排放标准(GB8978-1996) | （表4）第二类污染物最高允许排放浓度（1998年1月1日后建的单位）,一切排污单位 ,三级标准 | 十四所 | 石油类 | 2025-04-08 |  |  |  |  | 2.42 | 20 |  | mg/L | 否 |  |  | 是
中国电子科技集团公司第十四研究所 | 中国电子科技集团公司第十四研究所 |  | 雷达及配套设备制造 |  | 污水综合排放标准(GB8978-1996) | （表4）第二类污染物最高允许排放浓度（1998年1月1日后建的单位）,一切排污单位 ,三级标准 | 十四所 | 总锌 | 2025-04-08 |  |  |  |  | 1.28 | 5.0 |  | mg/L | 否 |  |  | 是
中国电子科技集团公司第十四研究所 | 中国电子科技集团公司第十四研究所 |  | 雷达及配套设备制造 |  | 电镀污染物排放标准(GB21900-2008) | （表2）新建企业水污染物排放限值,车间或生产设施废水排放口 | 镍车间排口(DW003) | 总镍 | 2025-04-08 |  |  |  |  | <0.05 | 0.5 |  | mg/L | 否 |  |  | 是

## 无组织
任务名称 | 企业名称 | 名录类别 | 行业类别 | 执行标准名称 | 执行标准条目名称 | 监测点 | 监测项目 | 监测日期 | 风向 | 风速（m/s） | 温度(℃) | 压力（kPa） | 排放浓度 | 上限 | 下限 | 单位 | 是否超标 | 超标倍数 | 备注
南京金梦都工贸实业有限责任公司 | 南京金梦都工贸实业有限责任公司 | 水环境,大气环境 | 包装装潢及其他印刷 | 江苏省大气综合排放标准(DB32/4041-2021) | 表3 单位边界大气污染物排放监控浓度限制 | 厂界上风向QW1 | 非甲烷总烃 | 2025-06-09 | 东风 | 1.2 | 26.7 | 100.3 | 0.19 | 4 |  | mg/m3 | 否
南京金梦都工贸实业有限责任公司 | 南京金梦都工贸实业有限责任公司 | 水环境,大气环境 | 包装装潢及其他印刷 | （yht）印刷工业大气污染物排放标准(DB32/4438-2022) | 4.3.2 1h苯的平均浓度 | 厂界上风向QW1 | 苯 | 2025-06-09 | 东风 | 1.2 | 26.7 | 100.3 | <0.0015 | 0.1 |  | mg/m3 | 否
南京金梦都工贸实业有限责任公司 | 南京金梦都工贸实业有限责任公司 | 水环境,大气环境 | 包装装潢及其他印刷 | （yht）印刷工业大气污染物排放标准(DB32/4438-2022) | 4.3.2 1h苯的平均浓度 | 厂界下风向QW4 | 苯 | 2025-06-09 | 东风 | 1.2 | 26.7 | 100.3 | <0.0015 | 0.1 |  | mg/m3 | 否
南京金梦都工贸实业有限责任公司 | 南京金梦都工贸实业有限责任公司 | 水环境,大气环境 | 包装装潢及其他印刷 | 江苏省大气综合排放标准(DB32/4041-2021) | 表3 单位边界大气污染物排放监控浓度限制 | 厂界下风向QW4 | 非甲烷总烃 | 2025-06-09 | 东风 | 1.2 | 26.7 | 100.3 | 0.18 | 4 |  | mg/m3 | 否
南京金梦都工贸实业有限责任公司 | 南京金梦都工贸实业有限责任公司 | 水环境,大气环境 | 包装装潢及其他印刷 | 江苏省大气综合排放标准(DB32/4041-2021) | 表3 单位边界大气污染物排放监控浓度限制 | 厂界下风向QW2 | 非甲烷总烃 | 2025-06-09 | 东风 | 1.2 | 26.7 | 100.3 | 0.35 | 4 |  | mg/m3 | 否
南京金梦都工贸实业有限责任公司 | 南京金梦都工贸实业有限责任公司 | 水环境,大气环境 | 包装装潢及其他印刷 | （yht）印刷工业大气污染物排放标准(DB32/4438-2022) | 4.3.2 1h苯的平均浓度 | 厂界下风向QW2 | 苯 | 2025-06-09 | 东风 | 1.2 | 26.7 | 100.3 | <0.0015 | 0.1 |  | mg/m3 | 否
南京金梦都工贸实业有限责任公司 | 南京金梦都工贸实业有限责任公司 | 水环境,大气环境 | 包装装潢及其他印刷 | 江苏省大气综合排放标准(DB32/4041-2021) | 表3 单位边界大气污染物排放监控浓度限制 | 厂界下风向QW3 | 非甲烷总烃 | 2025-06-09 | 东风 | 1.2 | 26.7 | 100.3 | 0.26 | 4 |  | mg/m3 | 否
南京金梦都工贸实业有限责任公司 | 南京金梦都工贸实业有限责任公司 | 水环境,大气环境 | 包装装潢及其他印刷 | （yht）印刷工业大气污染物排放标准(DB32/4438-2022) | 4.3.2 1h苯的平均浓度 | 厂界下风向QW3 | 苯 | 2025-06-09 | 东风 | 1.2 | 26.7 | 100.3 | <0.0015 | 0.1 |  | mg/m3 | 否